## 表-08 分部分项工程和单价措施项目清单与计价表
分部分项工程和单价措施项目清单与计价表
工程名称：江西省吉安监狱警官礼堂、办公楼等处零星维修项目 | [5 empty] | 标段：
序号 | 项目编码 | 项目名称 | 项目特征描述 | 计量单位 | 工程量
三号厂房六楼办公室
卫生间
拆除部分
1 | 011612002002 | 卫生洁具拆除 | 1.人工拆除小便器 | 套 | 2
2 | 011610001002 | 木门窗拆除 | 1.人工拆除木门 | 樘 | 1
3 | 011608001002 | 铲除油漆面 | 1.人工铲除脱落粉刷面，墙面表面清理 | m2 | 9.94
4 | 010103002001 | 余方弃置 | 1.建筑垃圾外运，运距暂定3km以内（具体以实际为准） | m3 | 0.687
新建部分
5 | 010802001001 | 金属(塑钢）门 | 1.铝合金推拉门（含门锁、带玻璃五金配件） | m2 | 1.68
6 | 031004007001 | 小便器 | 1.壁挂式小便器安装 手动开关 2.品牌：（具体品牌以业主要求为准，一线品牌） 3.含所有相关成套的配件及安装 4.所有材料需经甲方认可方可进场 | 组 | 2
7 | 011406001001 | 抹灰面油漆 | 1.乳胶漆 室内 墙面 腻子 二遍 | m2 | 22.04
8 | 011406001010 | 抹灰面油漆 | 1.乳胶漆 室内 天棚面 腻子 二遍 | m2 | 8
会议室
9 | 011608001003 | 铲除油漆面 | 1.人工铲除脱落粉刷面，表面清理 | m2 | 97.25
本页小计
注：为计取规费等的使用，可在表中增设其中：“定额人工费”。
分部分项工程和单价措施项目清单与计价表
工程名称：江西省吉安监狱警官礼堂、办公楼等处零星维修项目 | [5 empty] | 标段：
序号 | 项目编码 | 项目名称 | 项目特征描述 | 计量单位 | 工程量
10 | 010103002002 | 余方弃置 | 1.建筑垃圾外运，运距暂定3km以内（具体以实际为准） | m3 | 2.918
11 | 011406001002 | 抹灰面油漆 | 1.刮涂腻子，室内墙面二遍，乳胶漆二遍 | m2 | 97.25
12 | 011406001008 | 抹灰面油漆 | 1.乳胶漆 室内 天棚面 二遍 腻二遍 | m2 | 73.08
13 | 01B003 | 办公楼2、4、5、6楼楼梯间配电间处加装1.5cm镀锌钢板 | 使用M8螺栓加固，打到墙体中 | m2 | 1.98
办公楼205室
14 | 011608001004 | 铲除油漆面 | 1.人工铲除脱落粉刷面，墙面表面清理 | m2 | 6.12
15 | 010103002003 | 余方弃置 | 1.建筑垃圾外运，运距暂定3km以内（具体以实际为准） | m3 | 0.184
16 | 011406001003 | 抹灰面油漆 | 1.刮涂腻子，室内墙面二遍，乳胶漆二遍，加防水胶（防水修缮，内墙面防水） | m2 | 10.32
办公楼406室
17 | 011606002001 | 墙柱面龙骨及饰面拆除 | 1.人工拆除轻质龙骨隔板隔墙 | m2 | 24.75
18 | 011610001003 | 木门窗拆除 | 1.人工拆除钢木门 | 樘 | 1
19 | 011608001005 | 铲除油漆面 | 1.人工铲除脱落粉刷面，墙面表面清理 | m2 | 15.45
20 | 010103002004 | 余方弃置 | 1.建筑垃圾外运，运距暂定3km以内（具体以实际为准） | m3 | 3.052
本页小计
注：为计取规费等的使用，可在表中增设其中：“定额人工费”。
分部分项工程和单价措施项目清单与计价表
工程名称：江西省吉安监狱警官礼堂、办公楼等处零星维修项目 | [5 empty] | 标段：
序号 | 项目编码 | 项目名称 | 项目特征描述 | 计量单位 | 工程量
21 | 011406001004 | 抹灰面油漆 | 1.刮涂腻子，室内墙面二遍，内墙粉刷乳胶漆二遍（防水层重做，防水胶处理） | m2 | 66.95
22 | 011406001009 | 抹灰面油漆 | 1.乳胶漆 室内 天棚面 腻子 二遍 | m2 | 52.75
警官礼堂大会议室男卫生间
拆除工程
23 | 011605001001 | 平面块料拆除 | 1.人工拆除地面砖 | m2 | 7.98
24 | 011605002001 | 立面块料拆除 | 1.人工拆除墙面砖 | m2 | 30.25
25 | 011612002003 | 卫生洁具拆除 | 1.人工拆除小便器 | 套 | 2
26 | 011612002004 | 卫生洁具拆除 | 1.人工拆除大便器 | 套 | 2
27 | 011612002005 | 卫生洁具拆除 | 1.人工拆除盥洗台 | 套 | 1
28 | 011609002001 | 隔断隔墙拆除 | 1.人工拆除卫生间隔断 | m2 | 3.78
29 | 011606003001 | 天棚面龙骨及饰面拆除 | 1.人工拆除原吊顶 | m2 | 7.98
30 | 011610002003 | 金属门窗拆除 | 1.人工拆除原有窗 | 樘 | 2
31 | 011610001005 | 木门窗拆除 | 1.人工拆除原有钢木门 | 樘 | 1
32 | 010103002005 | 余方弃置 | 1.建筑垃圾外运，运距暂定3km以内（具体以实际为准） | m3 | 4.027
楼地面装饰工程
本页小计
注：为计取规费等的使用，可在表中增设其中：“定额人工费”。
分部分项工程和单价措施项目清单与计价表
工程名称：江西省吉安监狱警官礼堂、办公楼等处零星维修项目 | [5 empty] | 标段：
序号 | 项目编码 | 项目名称 | 项目特征描述 | 计量单位 | 工程量
33 | 011101006001 | 平面砂浆找平层 | 1.20厚1:3水泥砂浆找平 2.2mm厚聚氨酯防水涂料 3.600*600防滑地砖（具体品牌以业主要求为准，一线品牌） 4.块料面层 美缝一道 5.所有材料需经甲方认可方可进场 | m2 | 7.98
墙、柱面装饰与隔断、幕墙工程
34 | 011406001005 | 300*600墙面砖 | 1.墙面界面剂（墙面基层粉刷处理） 2.聚氨酯防水涂膜 2mm厚 立面 3.300*600墙面砖（具体品牌以业主要求为准，一线品牌） 4.瓷砖美缝一道 5.所有材料需经甲方认可方可进场 | m2 | 30.25
35 | 01B001 | 卫生间隔断板 | 1.卫生间隔断板（具体品牌以业主要求为准，一线品牌） 2.木隔断，18mm厚生态板隔断，黑色铝合金包边 | m2 | 4.41
天棚工程
本页小计
注：为计取规费等的使用，可在表中增设其中：“定额人工费”。
分部分项工程和单价措施项目清单与计价表
工程名称：江西省吉安监狱警官礼堂、办公楼等处零星维修项目 | [5 empty] | 标段：
序号 | 项目编码 | 项目名称 | 项目特征描述 | 计量单位 | 工程量
36 | 011302001001 | 吊顶天棚 | 1.装配式U形轻钢天棚龙骨(不上人型) 规格(mm) 600×600 平面 2.方形铝扣板300×300 3.铝扣板收边线 | m2 | 7.98
37 | 030412001003 | 普通灯具 | 1.吸顶灯具安装 灯罩周长(mm) ≤800，直径230mm | 套 | 1
38 | 030411004002 | 配线 | 1.管内穿线 穿照明线 铝芯 导线截面(mm2) ≤2.5及开关面板 | m | 50
39 | 011304002002 | 排风扇 | 1.铝合金 回风口，一体式含吊顶 | 个 | 1
门窗工程
40 | 010807001001 | 金属（塑钢、断桥）窗 | 1.普通白色铝合金窗，型材采用80系列带纱窗，纱窗数为窗扇的一半，装在外侧，中空钢化玻璃5+9A+5,纱窗为铝合金边框，内含70#304不锈钢无磁纱网，铝合金窗用主型材主要受力部位基材截面最小实测壁厚不应小于1.4mm | m2 | 3.74
41 | 010801002001 | 木质门带套 | 1.成品套装实木门安装 单扇门M1029（含门锁五金套件） | 樘 | 1
42 | 010810001003 | 窗帘 | 1.折叠式遮光窗帘（含所有配件，铝制） | m2 | 3.74
本页小计
注：为计取规费等的使用，可在表中增设其中：“定额人工费”。
分部分项工程和单价措施项目清单与计价表
工程名称：江西省吉安监狱警官礼堂、办公楼等处零星维修项目 | [5 empty] | 标段：
序号 | 项目编码 | 项目名称 | 项目特征描述 | 计量单位 | 工程量
其他装饰工程
43 | 011505008002 | 卫生纸盒 | 1.304不锈钢卫生纸盒（需送样确认） | 个 | 2
44 | 031004007002 | 小便器 | 1.壁挂式小便器安装 感应开关 埋入式 2.品种 : 感应挂式小便器 尺寸(mm) 410×368×925 材质 陶瓷 尺寸(mm) 335×287×527 3.（具体品牌以业主要求为准，一线品牌） 4.含所有相关成套的配件及安装 5.所有材料需经甲方认可方可进场 | 组 | 2
45 | 031004006001 | 大便器 | 1.蹲式大便器安装 手自一体（带水箱） 2. 蹲便器 材质 陶瓷 尺寸(mm) 535×430×295 冲水方式 手动式 3.（具体品牌参业主意见） 4.含所有相关成套的配件及安装 5.所有材料需经甲方认可方可进场 | 组 | 2
46 | 011505001001 | 洗漱台 | 1.大理石洗漱台 ≤1m2 2.大理石台面面盆 开孔 | m2 | 0.48
本页小计
注：为计取规费等的使用，可在表中增设其中：“定额人工费”。
分部分项工程和单价措施项目清单与计价表
工程名称：江西省吉安监狱警官礼堂、办公楼等处零星维修项目 | [5 empty] | 标段：
序号 | 项目编码 | 项目名称 | 项目特征描述 | 计量单位 | 工程量
47 | 031004003001 | 洗脸盆 | 1.洗脸盆 挂墙式 成套安装 冷水 感应开关 2.品种：台盆 尺寸(mm) 400×400×120 结构形式 台上式 材质 陶瓷 类别 陶瓷盆 3.含台面、水龙头、感应器及所有相关成套的配件及安装 4.（具体品牌以业主要求为准，一线品牌） 5.所有材料需经甲方认可方可进场 | 组 | 1
48 | 031004014001 | 给、排水附(配)件 | 1.地漏安装 公称直径(mm以内) 50 | 个 | 1
49 | 011505010002 | 镜面玻璃 | 1.盥洗室台镜 带框 ≤1.0m2，900mm*900mm | m2 | 0.48
50 | 030412001001 | 普通灯具 | 1.吸顶灯具安装 灯罩周长(mm) ≤800，直径230mm | 套 | 1
51 | 030411004001 | 配线 | 1.管内穿线 穿照明线 铝芯 导线截面(mm2) ≤2.5，BV3*2.5 | m | 50
52 | 031004009001 | 烘手器 | 1.成品烘手器安装 2.所有材料需经甲方认可方可进场 | 个 | 1
警官礼堂大会议室女卫生间
拆除工程
本页小计
注：为计取规费等的使用，可在表中增设其中：“定额人工费”。
分部分项工程和单价措施项目清单与计价表
工程名称：江西省吉安监狱警官礼堂、办公楼等处零星维修项目 | [5 empty] | 标段：
序号 | 项目编码 | 项目名称 | 项目特征描述 | 计量单位 | 工程量
53 | 011605001002 | 平面块料拆除 | 1.人工拆除地面砖 | m2 | 7.98
54 | 011605002002 | 立面块料拆除 | 1.人工拆除墙面砖 | m2 | 30.25
55 | 011612002007 | 卫生洁具拆除 | 1.人工拆除大便器 | 套 | 2
56 | 011612002008 | 卫生洁具拆除 | 1.人工拆除盥洗台 | 套 | 1
57 | 011609002002 | 隔断隔墙拆除 | 1.人工拆除卫生间隔断 | m2 | 3.78
58 | 011610002002 | 金属门窗拆除 | 1.人工拆除原有窗 | 樘 | 2
59 | 011610001004 | 木门窗拆除 | 1.人工拆除原有木门 | 樘 | 1
60 | 010103002006 | 余方弃置 | 1.建筑垃圾外运，运距暂定3km以内（具体以实际为准） | m3 | 3.601
楼地面装饰工程
61 | 011101006002 | 平面砂浆找平层 | 1.20厚1:3水泥砂浆找平 2.600*600防滑地砖（具体品牌以业主要求为准） 3.2mm厚聚氨酯防水涂料 4.块料面层 美缝 5.所有材料需经甲方认可方可进场 | m2 | 7.98
62 | 011304002003 | 排风扇 | 1.铝合金 回风口，一体式含吊顶 | 个 | 1
墙、柱面装饰与隔断、幕墙工程
本页小计
注：为计取规费等的使用，可在表中增设其中：“定额人工费”。
分部分项工程和单价措施项目清单与计价表
工程名称：江西省吉安监狱警官礼堂、办公楼等处零星维修项目 | [5 empty] | 标段：
序号 | 项目编码 | 项目名称 | 项目特征描述 | 计量单位 | 工程量
63 | 011406001006 | 300*600墙面砖 | 1.墙面界面剂 2.聚氨酯防水涂膜 2mm厚 立面 3.300*600墙面砖（具体品牌以业主要求为准） 4.瓷砖美缝一遍 5.所有材料需经甲方认可方可进场 | m2 | 30.25
64 | 01B002 | 卫生间隔断板 | 1.卫生间隔断板（具体品牌以业主要求为准，一线品牌） 2.木隔断，18mm厚生态板隔断，黑色铝合金包边 | m2 | 3.78
门窗工程
65 | 010807001002 | 金属（塑钢、断桥）窗 | 1.普通白色铝合金窗，型材采用80系列带纱窗，纱窗数为窗扇的一半，装在外侧，中空钢化玻璃5+9A+5,纱窗为铝合金边框，内含70#304不锈钢无磁纱网，铝合金窗用主型材主要受力部位基材截面最小实测壁厚不应小于1.4mm | m2 | 3.74
66 | 010801002002 | 木质门带套 | 1.成品套装实木门安装 单扇门M1029（含门锁五金套件） | 樘 | 1
67 | 010810001002 | 窗帘 | 1.折叠式遮光窗帘（含所有配件，铝制） | m2 | 3.74
其他装饰工程
本页小计
注：为计取规费等的使用，可在表中增设其中：“定额人工费”。
分部分项工程和单价措施项目清单与计价表
工程名称：江西省吉安监狱警官礼堂、办公楼等处零星维修项目 | [5 empty] | 标段：
序号 | 项目编码 | 项目名称 | 项目特征描述 | 计量单位 | 工程量
68 | 031004006002 | 大便器 | 1.蹲式大便器安装 手自一体 2. 蹲便器 材质 陶瓷 尺寸(mm) 535×430×295 冲水方式 手动式 3.（具体品牌以业主要求为准，一线品牌） 4.含所有相关成套的配件及安装 5.所有材料需经甲方认可方可进场 | 组 | 2
69 | 011505001002 | 洗漱台 | 1.大理石洗漱台 ≤1m2，材质陶瓷 2.大理石台面面盆 开孔 | m2 | 0.8
70 | 011505010001 | 镜面玻璃 | 1.盥洗室台镜 带框 ≤1.0m，900mm*900mm | m2 | 0.8
71 | 011505008001 | 卫生纸盒 | 1.304不锈钢卫生纸盒（需送样确认） | 个 | 2
本页小计
注：为计取规费等的使用，可在表中增设其中：“定额人工费”。
分部分项工程和单价措施项目清单与计价表
工程名称：江西省吉安监狱警官礼堂、办公楼等处零星维修项目 | [5 empty] | 标段：
序号 | 项目编码 | 项目名称 | 项目特征描述 | 计量单位 | 工程量
72 | 031004003002 | 洗脸盆 | 1.洗脸盆 挂墙式 成套安装 冷水 感应开关 2.品种：台盆 尺寸(mm) 400×400×120 结构形式 台上式 材质 陶瓷 类别 陶瓷盆 3.品牌：（具体品牌以业主要求为准，一线品牌） 4.含台面、水龙头、感应器及所有相关成套的配件及安装 5.所有材料需经甲方认可方可进场 | 组 | 1
73 | 031004014002 | 给、排水附(配)件 | 1.地漏安装 公称直径(mm以内) 50 | 个 | 1
74 | 031004008002 | 其他成品卫生器具 | 1.成品陶瓷拖布池安装 2.所有材料需经甲方认可方可进场 | 组 | 1
75 | 031004009002 | 烘手器 | 1.成品烘手器安装 2.所有材料需经甲方认可方可进场 | 个 | 1
警官礼堂大会议室茶水间
拆除工程
76 | 011605001003 | 平面块料拆除 | 1.人工拆除地面砖 | m2 | 5.67
77 | 011605002003 | 立面块料拆除 | 1.人工拆除墙面砖 | m2 | 22.73
78 | 011610002004 | 金属门窗拆除 | 1.人工拆除原有窗 | 樘 | 2
本页小计
注：为计取规费等的使用，可在表中增设其中：“定额人工费”。
分部分项工程和单价措施项目清单与计价表
工程名称：江西省吉安监狱警官礼堂、办公楼等处零星维修项目 | [5 empty] | 标段：
序号 | 项目编码 | 项目名称 | 项目特征描述 | 计量单位 | 工程量
79 | 011610001006 | 木门窗拆除 | 1.人工拆除原有木门 | 樘 | 1
80 | 010103002007 | 余方弃置 | 1.建筑垃圾外运，运距暂定3km以内（具体以实际为准） | m3 | 1.211
楼地面装饰工程
81 | 011101006003 | 平面砂浆找平层 | 1.20厚1:3水泥砂浆找平 2.600*600防滑地砖（具体品牌以业主要求为准，一线品牌） 3.2mm厚聚氨酯防水涂料 4.块料面层 美缝一遍 5.所有材料需经甲方认可方可进场 | m2 | 5.67
墙、柱面装饰与隔断、幕墙工程
82 | 011406001007 | 300*600墙面砖 | 1.墙面界面剂 2.聚氨酯防水涂膜 2mm厚 立面 3.300*600墙面砖（具体品牌以业主要求为准） 4.瓷砖美缝一遍 5.所有材料需经甲方认可方可进场 | m2 | 24.73
门窗工程
本页小计
注：为计取规费等的使用，可在表中增设其中：“定额人工费”。
分部分项工程和单价措施项目清单与计价表
工程名称：江西省吉安监狱警官礼堂、办公楼等处零星维修项目 | [5 empty] | 标段：
序号 | 项目编码 | 项目名称 | 项目特征描述 | 计量单位 | 工程量
83 | 010807001003 | 金属（塑钢、断桥）窗 | 1.普通白色铝合金窗，型材采用80系列带纱窗，纱窗数为窗扇的一半，装在外侧，中空钢化玻璃5+9A+5,纱窗为铝合金边框，内含70#304不锈钢无磁纱网，铝合金窗用主型材主要受力部位基材截面最小实测壁厚不应小于1.4mm | m2 | 3.74
84 | 010801002003 | 木质门带套 | 1.成品套装实木门安装 单扇门M1029（含五金配件） | 樘 | 2
85 | 010810001001 | 窗帘 | 1.折叠式遮光窗帘（含所有配件，铝制） | m2 | 3.74
86 | 011505001003 | 洗漱台 | 1.大理石洗漱台 ≤1m2，材质陶瓷 2.大理石台面面盆 开孔 | m2 | 0.48
警官礼堂
87 | 011605001004 | 平面块料拆除 | 1.人工拆除原有地面砖 | m2 | 30
88 | 011609001001 | 二楼走廊铝合金栅栏拆除 | 1.人工拆除金属栏杆 | m | 12.5
89 | 011610002005 | 金属门窗拆除 | 1.人工拆除警官礼堂前后门 | 樘 | 2
90 | 011609002003 | 隔断隔墙拆除 | 1.人工拆除警官礼堂吸音板 | m2 | 15.2
91 | 011609002004 | 隔断隔墙拆除 | 1.人工拆除墙面亚克力板装饰条 | m2 | 14.4
92 | 010103002008 | 余方弃置 | 1.建筑垃圾外运，运距暂定3km以内（具体以实际为准） | m3 | 4.281
本页小计
注：为计取规费等的使用，可在表中增设其中：“定额人工费”。
分部分项工程和单价措施项目清单与计价表
工程名称：江西省吉安监狱警官礼堂、办公楼等处零星维修项目 | [5 empty] | 标段：
序号 | 项目编码 | 项目名称 | 项目特征描述 | 计量单位 | 工程量
93 | 011101006004 | 一楼更换地面瓷砖 | 1.20厚1:3水泥砂浆找平 2.600*600防滑地砖（具体品牌以业主要求为准） 3.所有材料需经甲方认可方可进场 | m2 | 30
94 | 010802004001 | 更换警官礼堂前后门 | 1.钢质防盗门安装 2.含五金、门套、门锁等配件，含填缝等施工措施 | m2 | 6.72
95 | 011207001001 | 墙面装饰板 | 1.更换警官礼堂吸音板 | m2 | 15.2
96 | 011207001002 | 墙面装饰板 | 1.更换墙面炭晶板装饰条 | m2 | 14.4
97 | 01B005 | 警官礼堂二楼飘沿处 | 1.飘沿处做注浆防水，屋面板加注水导坡，每米8个针头 | m | 15
其他项目
98 | 01B004 | 房间标识牌 | 1.房间标识牌 2.尺寸：15*40cm | 个 | 5
分部分项合计
措施项目
单价措施合计
本页小计
合 计
注：为计取规费等的使用，可在表中增设其中：“定额人工费”。