## 扉-2 招标控制价扉页
|  | 室外工程 |  |  | 工程
招 标 控 制 价
招标控制价 | （小写）：
（大写）：
招 标 人： |  |  | 造价咨询人：
| （单位盖章） |  |  | (单位资质专用章)
法定代理人 或其授权人： |  |  | 法定代理人 或其授权人：
| (签字或盖章) |  |  | (签字或盖章)
编 制 人： |  |  | 复 核 人：
| (造价人员签字盖专用章) |  |  | (造价工程师签字盖专用章)
编制时间： |  |  | 复核时间：
扉-2

## 表-04 单位工程招标控制价汇总表
单位工程招标控制价汇总表
工程名称：室外工程 |  | 标段： |  | 第 1 页 共 1 页
序号 | 汇总内容 |  | 金额:(元) |  | 其中：暂估价(元)
一 | 分部分项工程量清单计价合计
1.1 | 土石方工程（±0.00以上）
1.2 | 挡土墙
1.3 | 钢板网
1.1 | 其中：定额人工费
1.2 | 其中：定额机械费
二 | 单价措施项目清单计价合计
2.1 | 其中：定额人工费
2.2 | 其中：定额机械费
三 | 总价措施项目清单计价合计
3.1 | 安全文明施工措施费
3.1.1 | 安全文明环保费
3.1.2 | 临时设施费
3.2 | 其他总价措施费
3.3 | 七项组织措施费-园林
3.4 | 扬尘治理措施费
四 | 其他项目清单计价合计 |  |  |  | －
五 | 规费 |  |  |  | －
5.1 | 市政建筑工程规费
5.1.1 | 社会保险费 |  |  |  | －
5.1.2 | 住房公积金 |  |  |  | －
5.1.3 | 工程排污费 |  |  |  | －
5.2 | 建筑工程规费
5.2.1 | 社会保险费 |  |  |  | －
5.2.2 | 住房公积金 |  |  |  | －
5.2.3 | 工程排污费 |  |  |  | －
六 | 税金 |  |  |  | －
八 | 工程总造价
招标控制价合计 |  |  |  |  | 0.00
注：本表适用于单位工程招标控制价或投标报价的汇总，如无单位工程划分，单项工程也使用本表汇总
表—04

## 表-08 分部分项工程和单价措施项目清单与计价表
分部分项工程和单价措施项目清单与计价表
工程名称：室外工程 | [5 empty] | 标段： |  |  | 第 1 页 共 3 页
序号 | 项目编码 | 项目名称 | 项目特征描述 | 计量单位 | 工程量 |  | 金额（元）
[7 empty] | 综合单价 | 综合合价 |  | 其中：暂估价
土石方工程（±0.00以上）
1 | 040101001001 | 挖一般土方 | 1.挖机挖土装车 2.暂定量，据实结算 | m3 | 265.824
2 | 040103002001 | 余方弃置 | 1.余方弃置 2.运距5km | m3 | 265.824
挡土墙
3 | 040101002003 | 挖沟槽土方 | 1.人机配合开挖沟槽土方 | m3 | 11.2
4 | 040103001004 | 回填方 | 1.机械填土夯实 槽、坑 | m3 | 6.3
5 | 040103002006 | 余方弃置 | 1.余土弃置，运距5km | m3 | 4.9
6 | 040303001003 | 碎石垫层 | 1.碎石垫层10cm厚 | m3 | 1.19
7 | 040303001004 | 混凝土垫层 | 1.C25混凝土垫层厚度10cm | m3 | 1.19
8 | 040305004003 | 砖砌体 | 1.砖基础 2.宽度48cm，高度30cm | m3 | 2.52
9 | 040305004004 | 砖砌体 | 1.砖砌挡墙 2.宽度37cm，高度80cm | m3 | 5.18
10 | 040308001002 | 水泥砂浆抹面 | 1.抹灰 砖墙立面 | m2 | 34.475
钢板网
11 | 040101003001 | 挖基坑土方 | 1.人工开挖基坑土方装车 | m3 | 1.76
12 | 040103002004 | 余方弃置 | 1.余土弃置，运距5km | m3 | 1.76
13 | 040303002001 | 混凝土基础 | 1.C25混凝土基础 | m3 | 1.76
本页小计
注：为计取规费等的使用，可在表中增设其中：“定额人工费”。
表—08
分部分项工程和单价措施项目清单与计价表
工程名称：室外工程 | [5 empty] | 标段： |  |  | 第 2 页 共 3 页
序号 | 项目编码 | 项目名称 | 项目特征描述 | 计量单位 | 工程量 |  | 金额（元）
[7 empty] | 综合单价 | 综合合价 |  | 其中：暂估价
14 | 010607004001 | 金属网栏 | 隔离护栏： 1、尺寸：钢板网高3.3m，上方安装滚次次网直径为0.7m，总高度为4.0m（不含地下预埋部分）。 2、材料尺寸：方钢立柱：80*80mm，壁厚3mm；钢板网厚4mm，菱形网孔对角线24mm*60mm；方钢边框：40*40*3 3、边框连接：每一扇边框配备M8*25不锈钢(304)防盗螺栓连接。 4、立柱采用Q235B冷弯型热镀锌防腐后喷塑工艺处理，颜色为草绿色。要求符合《隔离栅第2部分：立柱、斜撑和门GB/T26941.2-2011》 5、隔离网采用Q235B热镀锌防腐后喷塑工艺处理，颜色为草绿色。要求符合《隔离栅第2部分：立柱、斜撑和门GB/T26941.2-2011》 6、边框采用Q235B热镀锌防腐后喷塑工艺处 | m2 | 110.96
本页小计
注：为计取规费等的使用，可在表中增设其中：“定额人工费”。
表—08
分部分项工程和单价措施项目清单与计价表
工程名称：室外工程 | [5 empty] | 标段： |  |  | 第 3 页 共 3 页
序号 | 项目编码 | 项目名称 | 项目特征描述 | 计量单位 | 工程量 |  | 金额（元）
[7 empty] | 综合单价 | 综合合价 |  | 其中：暂估价
理，颜色为草绿色。要求符合《隔离栅第2部分：立柱、斜撑和门GB/T26941.2-2011》 7、钢板网四边卷边与边框边链接为40mm双面满焊。 8、具体详见设计图纸 9、含二次转运费用
分部分项合计
措施项目
15 | 041102001001 | 垫层模板 | 1.现浇混凝土模板 混凝土基础垫层 木模 | m2 | 3.636
16 | 041102013001 | 梁模板 | 1.现浇混凝土构件 地梁、侧石、缘石 模板 | m2 | 10.788
17 | 041101005001 | 井字架 | 1.钢管井字架井深(m以内) 2 | 座 | 2
单价措施合计
本页小计
合 计
注：为计取规费等的使用，可在表中增设其中：“定额人工费”。
表—08

## 表-11 总价措施项目清单与计价表
总价措施项目清单与计价表
工程名称：室外工程 |  |  |  | 标段： |  |  |  | 第 1 页 共 1 页
序号 | 项目编码 | 项目名称 | 计算基础 |  | 费率 (%) | 金额 (元) | 调整 费率 (%) |  | 调整后 金额(元) | 备注
1 | 1 | 安全文明施工措施费
2 | 1.1 | 安全文明环保费(环境保护、文明施工、安全施工费)
3 | 1.2 | 临时设施费
4 | 2 | 其他总价措施费
5 | 3 | 扬尘治理措施费
合 计
编制人（造价人员）： |  |  |  | 复核人（造价工程师）：
表-11

## 表-12 其他项目清单与计价汇总表
其他项目清单与计价汇总表
工程名称：室外工程 |  | 标段： |  |  | 第 1 页 共 1 页
序号 | 项目名称 |  | 金额（元） | 结算金额（元） |  | 备注
1 | 暂列金额 |  |  |  |  | 明细详见表-12-1
2 | 暂估价
2.1 | 材料暂估价 |  |  |  |  | 明细详见表-12-2
2.2 | 专业工程暂估价 |  |  |  |  | 明细详见表-12-3
3 | 计日工 |  |  |  |  | 明细详见表-12-4
4 | 总承包服务费 |  |  |  |  | 明细详见表-12-5
5 | 其他
合 计
注：材料（工程设备）暂估单价进入清单项目综合单价，此处不汇总。
表—12

## 表-12-1 暂列金额表
暂列金额明细表
工程名称：室外工程 |  | 标段： |  |  | 第 1 页 共 1 页
序号 | 名称 |  | 计量单位 | 暂定金额（元） |  | 备注
1
合 计
注：此表由招标人填写，如不能详列，也可只列暂列金额总额，投标人应将上述暂列金额计入投标总价中。
表—12—1

## 表-12-2 材料(工程设备)暂估价及调整表
材料（工程设备）暂估单价及调整表
工程名称：室外工程 | [5 empty] | 标段：江西吉瑞实业有限公司新建空压机供气站以及相关配套设施(含供气管道)项目 |  |  |  |  | 第 1 页 共 1 页
序号 | 材料(工程设备)名称、规格、型号 | 进项税率(%) | 计量单位 | 数量 |  |  | 暂估(元) |  | 确认(元) |  |  | 差额±(元) |  | 备注
|  |  |  | 暂估 | 确认 |  | 单价 | 合价 | 单价 | 合价 |  | 单价 | 合价
合计
注：1.此表由招标人填写“暂估单价”，并在备注栏说明暂估价的材料、工程设备拟用在那些清单项目上，投标人应将上述材料、工程设备暂估单价计入工程量清单综合单价报价中
表—12—2

## 表-12-3 专业工程暂估价及结算价表
专业工程暂估价及结算价表
工程名称：室外工程 |  |  | 标段： |  |  | 第 1 页 共 1 页
序号 | 工程名称 | 工程内容 |  | 暂估金额 （元） | 结算金额 (元) |  | 差额 ±(元) | 备注
1
合 计 | [7 empty] | —
注：此表由招标人填写，投标人应将上述专业工程暂估价计入投标总价中。
表—12—3

## 表-12-4 计日工表
计日工表
工程名称：室外工程 |  |  |  | 标段： |  |  | 第 1 页 共 1 页
编号 | 项目名称 | 单位 | 暂定数量 |  | 实际数量 | 综合单价 (元) |  | 合价（元）
[8 empty] | 暂定 | 实际
一 | 人工
人工小计
二 | 材料
材料小计
三 | 机械
机械小计
总计
注：此表项目名称、暂定数量由招标人填写，编制招标控制价时，单价由招标人按有关计价规定确定；投标时，单价由投标人自主报价，按暂定数量计算合价计入投标总价中。结算时，按发承包双方确认的实际数量计算合价。
表—12—4

## 表-13 规费、税金项目清单与计价表
规费、税金项目清单与计价表
工程名称：室外工程 |  |  | 标段： |  | 第 1 页 共 1 页
序号 | 项目名称 | 计算基础 |  | 计算基数 |  | 计算费率(%) | 金额(元)
1 | 规费
1.1 | 社会保险费 | 定额人工费+定额机械费
1.2 | 住房公积金 | 定额人工费+定额机械费
1.3 | 工程排污费 | 定额人工费+定额机械费
2 | 税金 | 分部分项+措施项目+其他项目+规费
表—13

## 表-05 主要材料及价差汇总表
主要材料及价差汇总表
工程名称：室外工程 |  |  | 标段： |  |  |  | 第 1 页 共 1 页
序 号 | 定额编号 | 名称 |  | 单位 | 数量 | 定额价 |  | 市场价 | 价格差 | 合价
1 | 00010104 | 综合工日 |  | 工日 | 21.611
2 | 04050195 | 碎石 30～50 |  | m3 | 0.299
3 | 04050197 | 碎石 50～80 |  | m3 | 1.214
4 | 04130103 | 标准砖 240×115×53 |  | 千块 | 4.089
5 | 13350111 | 防水粉 |  | kg | 12.375
6 | 34110103 | 电 |  | kW·h | 0.784
7 | 34110117 | 水 |  | m3 | 8.77
8 | 35030113 | 脚手架钢管 |  | kg | 0.7
9 | 80210559 | 预拌混凝土 C25 |  | m3 | 1.778
10 | 80210559@1 | 预拌混凝土 C25 |  | m3 | 1.202
11 | 80010117 | 预拌水泥砂浆 1:2 |  | m3 | 0.75
12 | 80050606 | 干混抹灰砂浆 DP M20 |  | m3 | 0
13 | 80050611 | 预拌砂浆(干拌) |  | m3 | 1.859
14 | CY | 柴油 |  | kg | 255.349
15 | DIAN | 电 |  | kW·h | 6.065
16 | QY | 汽油 |  | kg | 3.992
17 | RG | 人工 |  | 工日 | 7.952
|  | 合 计 | [7 empty] | 1413.11
造价员盖执业章：
预 算 员 签 字：
编制日期：