## Sheet1
科学实验室
序号 | 设备名称 | 技术参数 | 数量 | 单位 | 单价最高限价/张（元） | 报价（含税单价/张/元） | 报价（含税小计/元） | 品牌
一、教师控制演示区
1 | 实验桌（教师演示台） | 规格：≥2400mm（L）×700mm（W）×850mm（H） 1.台面：一体化台面，台面采用≥25mm厚防火板，配制PP专用自锁连接组装，易清洁、防水、耐磨、防火的特性。 2.台面颜色：多种颜色自由选择 3.产品结构：铝木结构 4.台身用材：桌体结构为内槽式铝合金框架结构,框架立柱：壁厚≥1.0mm、截面尺寸≥50mm×50mm棱角为椭圆形。横梁：壁厚≥1.0mm、截面尺寸≥40mm×40mm；连接件：设计成自锁式功能。(可防止连接件与铝合金组装过程中螺丝松动的现象)铝型材槽表面经酸洗、磷化、环氧树脂高温固化处理具有耐腐蚀、耐高温等特点。 5.柜身：背板及吊板采用厚度不低于16mm环保不低于E1级的实验室专用三聚氰胺板制作。 6.组装：接缝严密，连接牢固，无松动现象。 7.连接件：ABS专用连接组装件； 8.其他位置贴面：其他位置采用三聚氰胺板进行贴面。 9.板材封边：可见截面均经过优质PVC封边，贴面和封边部件应严密、平整，不允许脱胶、鼓泡、凹陷、压痕以及表面划伤、麻点、裂痕、崩角和刃口，外表的圆角、倒棱应均匀一致。外露截面PVC边条厚度不低于2mm，并进行倒角处理。密封性好、外形美观、经久耐用。 10.导轨：三节静音导轨。 11.拉手：采用桥型铝合金拉手； 12.铰链：采用304型不锈钢铰链，165大角度。 13.可配电：配有电源装置，柜体内部走线布局合理，安全措施齐全可靠，易于维护 14.台身设计： （1）箱体预设电脑主机箱柜、视频展台柜、电源控制台、键盘托等。 （2）台身前部为开门设计，便于电器维护。 15.可调脚：采用模具成型PC＋ABS工程塑料合金注塑专用垫，可隐蔽固定，高≥30mm，可暗藏固定防止晃动，并能有效防止桌身受潮，延长设备的使用寿命。 | 1 | 张 | 2910
2 | 教师主控电源 | l、漏电保护开关、工作指示灯选用国产产品、220V交流输出插座(六孔插座)取用国产产品； 2、低压交流电源：2-24V可调(每档2V)，额定电流3A(短路、过载自动保护、自动复位)； 3、直流稳压电源：1.5-18V连续可调，额定电流6A，18v—24v额定电流3A，(短路、过载自动保护、自动复位)；85系指针表显示。. 4、直流大电流输出：9V／40A；8秒自动断开。. 5、教师插座电源：220V交流，负载电流10A。五孔(或三孔两用)交流电源插座1个。设置在演示台的中间抽屉内。 A:由教师控制学生实验台交流220V电源，每组由空气开关控制，共分四组，并配有漏电保护开关； B:由教师统一控制学生实验台低压电源，交流每档2V,共12档。直流可以在控制范围内微调。 | 1 | 套 | 4850
二、学生实验学习区
1 | 实验桌 （六角） | 规格：≥700*1400*760，六边形设计。1.台面：（理化板）一体化台面，12.7mm墨绿色实心理化板.防腐蚀.耐酸碱.防静电.防火防水易清洁耐磨抗污染的实心理化板，采用25mm防火板，硬度高，强度大，不易变形。桌身:主体为三聚氰胺板厚度16mm，其截面用2mm厚PVC封边条机械高温热溶胶封边。框架：铝合金框架结构。 框身：主材采用E1级16mm三聚氰胺板，2.主体：结构为铝合金框架结构，铝合金框架采用表面环氧树脂静电喷涂，框架采用国标Ф50 mm±1.0mm 圆管为立腿，横管为32×28±1.5mm方管，铝合金型材的壁厚不小于1.0mm（±0.2 mm）。ABS专业连接件连接，组装接缝严密，牢固无松动现象不变形，美观耐用。3.连接件：ABS连接件组装，牢固可靠。4.脚垫:ABS工程注塑，可有效防止桌身受潮，延长设备使用寿命。甲醛释放量应符合依据依据GB 18580-2017《室内装饰装修材料人造板及其制品中甲醛释放限量》标准，甲醛释放量≤0.05 mg/M3，须提供具有相关资质的第三方专业检测机构出具的检测报告或相应的技术鉴定证书并加盖制造商公章。 | 7 | 张 | 3860.6
2 | 学生凳 | 圆凳参数：凳面材质优质，ABS凳面，铁盘2mm厚冲压件，圆管50管1.2厚，凳脚为异性管36*30的D型管脚垫镶嵌，φ300*H410-470mm | 45 | 个 | 117.37
3 | 学生电源 | 二路交流220V电压输出,电流5A。 | 21 | 个 | 48.5
三、安装附件部分
1 | 综合布线 | 电源主线采用2.5mm²国标ZR—RV铜软线铺设；选用Ф20或Ф25PVC阻燃线管，每桌取电连接线1.5mm²软铜质电线对接至主线2.5mm²，每桌取电连接线采用合理规格线管。 | 1 | 室 | 7340.96
四、小学科学探究实验箱
1 | 小学科学一年上册（教科版）实验箱 | 一、实验箱规格描述 箱体外观尺寸：≥500*360*180mm。 打开方式：耳扣式天地盖。 最大承重：35公斤。 箱体形式：上下盖形式共四个部件，一个箱体，一个箱盖，两个耳扣；箱盖中心内嵌铭牌标签。 颜色纹路：箱体黑色，箱盖和耳扣橘红色，外表面采用咬花粗纹，内部抛光。 材料工艺：汽车保险杠专用环保型 PP料，采用注塑模具一体成型，无锐口，安全牢固。 箱体内部构造：内部采用隔离托盘，每种实验器材设有固定的位置。箱盖自带材料袋，可收纳使用说明书和纸质材料。 堆叠方式：可多个叠加组合摆放，无需另外配备仪器柜或货架，箱体自带限位止口，若干个堆叠不会滑动。 二、器材清单 1.塑料花*4；2.植物图卡*4；3.分类图卡*4；4.透明塑料杯*16；5.小圆碟*4；6.绿豆种子*4；7.黄豆种子*4；8.蚕豆种子*4；9.凤仙花种子*4；10.小花盆*4；11.塑料泡沫块*4；12.菊花图*4；13.绿萝图*4；14.植物叶标本*4；15.双面胶*4；16.植物的叶*4；17.种子发芽图*4；18.四季的树图卡*4；19.蜡笔*2；20.放大镜*4；21.恐龙模型*2；22.比较纸架*4；23.弹跳青蛙*8；24.剪刀*2；25.纸青蛙折叠说明*4；26.粉色卡纸*20；27.纸带*4；28.曲别针*2；29.小橡皮*40；30.亚克力管*2.72；31.小木块*80；32.液体胶水*2；33.测量纸带*4；34.直尺*4；35.钢卷尺*2；36.皮尺*2；37.测距车*4；38.塑料游标卡尺*2；39.纸尺*4；40.叶脉书签*4。 三、主要器材配置 恐龙模型：4款恐龙模型，包括霸王龙、剑龙、翼龙等，主要用于能清晰认识远古恐龙的生态样貌。 塑料游标卡尺：测量范围：0-80mm，尺寸：107*44.7mm ，主要用于能让学生更准确测量物体的长度。 四、实验清单 1.我们知道的植物；2.观察一棵植物；3.观察叶；4.这是谁的叶；5.植物是“活”的吗；6.校园里的植物；7.在观察中比较；8.起点和终点；9.用手来测量；10.用不同的物体来测量；11.用相同的物体来测量；12.做一个测量纸带；13.比较测量纸带和尺子；14.科学阅读。 | 7 | 套 | 1086.4
2 | 小学科学一年下册（教科版）实验箱 | 一、实验箱规格描述 箱体外观尺寸：≥500*360*180mm。 打开方式：耳扣式天地盖。 最大承重：35公斤。 箱体形式：上下盖形式共四个部件，一个箱体，一个箱盖，两个耳扣；箱盖中心内嵌铭牌标签。 颜色纹路：箱体黑色，箱盖和耳扣橘红色，外表面采用咬花粗纹，内部抛光。 材料工艺：汽车保险杠专用环保型 PP料，采用注塑模具一体成型，无锐口，安全牢固。 箱体内部构造：内部采用隔离托盘，每种实验器材设有固定的位置。箱盖自带材料袋，可收纳使用说明书和纸质材料。 堆叠方式：可多个叠加组合摆放，无需另外配备仪器柜或货架，箱体自带限位止口，若干个堆叠不会滑动。 二、器材清单 1.玻璃珠*4；2.塑料泡沫块*4；3.正方形卡纸*4；4.天平平衡尺*2；5.天平托盘挂钩*4；6.天平托盘*4；7.天平S挂钩*4；8.天平支撑架*2；9.天平立杆*2；10.天平底座*2；11.天平松紧螺丝*2；12.大橡皮*4；13.曲别针*2；14.六角细牙螺母*20；15.乒乓球*24；16.小橡皮*40；17.小木块*80；18.矮纸盒*8；19.自粘性标贴*2；20.洗发液*4；21.培养瓶*4；22.塑料刻度滴管*4；23.流速板*2；24.流速板撑脚*4；25.心形瓶*4；26.玻璃葫芦瓶*4；27.食盐*4；28.红糖*4；29.鹅卵石*4；30.PS透明塑料搅拌棒*12；31.100ml塑料量杯*12；32.透明塑料杯*16；33.气球*8；34.透明塑料袋*8；35.打气筒*1；36.动物图卡*4；37.木棒双头棉签*2；38.放大镜*2；39.棉线*4；40.昆虫饲养盒*4；41.塑料板*4；42.鲫鱼标本*1。 三、主要器材配置 天平平衡尺：外形尺寸：长度385mm,宽25mm,两端各内嵌M3*45外六角螺丝，螺丝上配两个M3高头滚花手拧螺母；材质：ABS外加玻纤；加工工艺：注塑；与其余天平组件配合使用主要用于测量物体的质量，探究力矩等力学实验。 天平托盘挂钩:外形尺寸：185*120mm；不锈钢折弯，表面不锈钢本色；主要配合S挂钩挂在平衡尺两侧测量物体的质量等实验。 天平托盘：外形尺寸：φ100*20mm；材质：ABS；表面黑色磨砂处理；托盘两侧有卡槽，主要与托盘挂钩配合使用。 天平S挂钩：外形尺寸：20*10mm；不锈钢折弯S型，表面不锈钢本色；主要起连接托盘挂钩挂在平衡尺的通口内。 天平支撑架：外形尺寸：φ8*70mm；材质：ABS；外观面磨砂，配合面光面，橙红色，内嵌M3*6*4.1螺母；主要配合天平松紧螺丝将平衡尺与支撑架、立杆等连接。天平立杆：外形尺寸：外径10mm，内径8mm，长度200mm；材质：铝；表面阳极氧化处理，黑色喷砂处理；主要作用起支撑平衡尺作用。 天平底座：外形尺寸140*100*20mm；材质：ABS；表面黑色磨砂处理；主要起稳定底座的作用。天平松紧螺丝：外形尺寸：φ10mm，内嵌M3*10mm外六角螺丝；材质：ABS，外观面磨砂，转轴面光面；主要起连接天平支撑架和天平平衡尺的作用。 四、实验清单 1.发现物体的特征；2.谁轻谁重；3.认识物体的形状；4.给物体分类；5.观察一瓶水；6.它们去哪里了；7.认识一袋空气；8.我们知道的动物；9.校园里的动物；10.观察一种动物；11.观察鱼。 | 7 | 套 | 1164
2.2科学仪器准备室
序号 | 设备名称 | 技术参数 | 数量 | 单位 | 单价最高限价/张（元） | 报价（含税单价/张/元） | 报价（含税小计/元） | 品牌
一、基础设备
1 | 准备台 | 1采用新铝结构.整体尺寸为≥2400mm*1200mm*780mm. 2表面处理工艺：铝挤出件和铝压铸件表面经环氧树脂粉末喷涂高温固化处理后，表面光滑，明亮，易清理； 3 (1) 台面板材：一体化台面，采用 12.7mm厚实芯理化板成型制作。抗弯、易清洁、耐磨、耐辐射、耐高温、耐冲击、耐酸碱、耐腐蚀、防静电、防水、防火能。 (2)三段式桌脚：主要的材质为高强度铝合金与PP料。采用高强度的铝合金互接结构，整体规格为590mm*770mm。上下Y型支撑架内空，注塑成型。立柱中空，强度大，与上下Y型铸件互套相接而成，结构稳定可靠，而且能降低制造成本。上Y型支撑架与纵梁通过螺钉相固定，外观设计新颖，具有厚重感，力量感，稳定性极高！中间立柱内嵌入铝脚，上下一个，40mm高。后端配备加固支撑梁，厚2mm。桌脚各部分链接设置专用定位件，并用高强度内六角螺丝连接固定，便于组装与拆卸，以及大批量的生产和运输。桌脚外观流线型设计，简洁美观大方，周围棱边全部采用倒圆角，避免学生身体接触后刮伤。 (3) 侧脚：设置专用孔位通过螺钉与地面固定，用塑胶盖巧妙遮挡螺钉和孔，简洁美观，经久耐用，靠学生端延伸距离较长，另一端则相反，倾斜角度让人舒适，符合人机工程学原理。 | 1 | 张 | 5820
2 | 教师椅 | ≥590*510*870mm 1、椅面/椅背选用优质网布面料，背垫/座垫选用高密度海绵， 2、PP扶手； 3、底座：黑色尼龙脚，气动升降； 4、配件：采用优质螺丝五金配件，防震动及防松脱，让椅子的安全性能更加可靠。 | 1 | 张 | 291
3 | 多功能柱 | 箱体≥长320*宽220*高750mm，由2个ABS工程塑料一次性注塑成型结合,表面沙面和光面相结合处理,以齿合槽配以螺丝连接，拆分组合方便，方便检修桶体内的风管或电线。 | 2 | 个 | 211.46
4 | 试剂架 | ≥2400*300*750mm 采用铝玻框架结构，层板采用钢化玻璃，带护栏。可配置电源插座。 | 1 | 组 | 1546.18
5 | 水槽柜(含水嘴) | 1、尺寸：≥495（长）×595（宽）×805mm（高）。 2、水槽：采用PP工程塑料一次注塑成型，耐酸碱、耐热、耐有机溶剂，规格495*595*290mm，壁厚5mm，四周有挡水凸起，带有防溢水孔，水槽预留水嘴孔和洗眼器孔。3、上下水系统：水槽的上水、下水均应隐蔽，专用下水管扣，使下水管弯曲成“S”型防臭，具有溢水管与下水管连接。 4、柜体：采用ABS工程塑料注塑成型，榫卯连接结构并合理布局加强筋，安装时不用胶水粘结，使用产品自身力量相互连接，表面磨面与光面处理，门与柜体不用铰链连接，采用内嵌式组装，方便上下水安装和维护。5、柜体与水槽隐藏式子母扣连接，牢固不松动。 | 2 | 套 | 1358
6 | 高压电源 | 220V，带防尘保护罩。电源系统符合JY/T0374-2004《教学实验室设备 电源系统》标准。 | 2 | 套 | 29.1
7 | 仪器柜 | ≥1000*500*2000mm 柜体框架：采用模具成型的专用铝合金方管制作，通过ABS专用连接件（规格为≥59*59*59 mm）组装而成。前立柱、上下横梁外径≥43mm×30mm,后立柱、上下横梁外径≥43mm×43mm；前中横梁外径≥30mm*43mm，铝材壁厚≥1.0mm；前中横梁为隐藏式内连接，规格为≥26*26*19mm的pp材质的连接件连接。铝合金型材槽的宽度与柜体衬板相匹配，槽的深度足够。装板采用E1级15mm厚双贴面三聚氰胺板制作，所有板材外露端面采用高质量PVC封边条，利用机械封边机配以热溶胶高温封边，高密封性不吸水、不膨胀。柜正面为直线结构，柜子上部为双开内嵌式玻璃门，下部为双开木门度。脚垫：采用特制模具ABS注塑脚垫，高度可调，可有效防止台身受潮，延长设备的使用寿命。甲醛释放量应符合依据依据GB 18580-2017《室内装饰装修材料人造板及其制品中甲醛释放限量》标准，甲醛释放量≤0.05 mg/M3，须提供具有相关资质的第三方专业检测机构出具的检测报告或相应的技术鉴定证书并加盖制造商公章。 | 8 | 个 | 1552
8 | 仪器小车 | ≥600*500*800mm 不锈钢制作，分两层，底部装万向滑轮。 | 1 | 辆 | 500.52
9 | 仪器盘 | ≥390×200×110mmUPVC有孔 | 10 | 个 | 29.1
10 | 仪器盘 | ≥320×240×110mmUPVC无孔 | 10 | 个 | 29.1
11 | 设备辅助材料等费用 | 弯头，胶布、胶带、焊锡丝、玻璃胶、扎带定位片等辅材。 | 1 | 室 | 776
二、配套预埋设施
1 | 给排水管 | φ20PPR进水管，φ50PVC排水管 | 2 | 套 | 203.7
2 | 电源交流布线 | 按配电标准穿线敷设，全部采用BVR铜芯线 | 1 | 套 | 97
3 | 线管 | φ20，按配电标准预埋敷设，采用优质PVC线管。 | 1 | 套 | 97
三、配套土建装饰
1 | 开槽复原或不锈钢槽保护管线 | 原地砖开槽复原或采用不锈钢板加工成成型，美观精致。 | 1 | 项 | 13580
2 | 消防设备 | 2KG干粉灭火器，沙桶，符合安全条例，满足意外事故需要。 | 1 | 套 | 194
音乐欣赏室
序号 | 设备名称 | 技术参数 | 数量 | 单位 | 单价最高限价/张（元） | 报价（含税单价/张/元） | 报价（含税小计/元） | 品牌
1 | 教师演示台 | 1、整体设计符合人机工程学 2、整体采用分体式结构，规格为≥长1200mm、宽700mm、高1000mm； 3、多媒体讲台整体采用1.0mm优质冷轧钢板，无接缝，边缘及拐角均采用圆弧设计，确保学生安全，耐冲击性强，防盗性能优越。 4、颜色选用哑光灰白色，LOGO板及下体前门采用木纹色，表面经脱脂磷化工艺处理后选用优质塑粉静电喷涂而成，耐腐蚀性强，有效保护学生视力，美观耐用。 5、配置翻转式显示器保护盖，可容纳23寸以下的显示器，结构独特新颖。 6、键盘采用翻转式结构，节省空间，操作简单方便；键盘为标准键盘 7、桌面右侧为隐藏式抽屉，可放置视频展台，空间560*540*200mm，承载重量≥12kg。 8、键盘盒下方为中控，可放置260x160mm内的中央控制器，整体结构紧凑，空间设计合理。 9、所有布线孔均采用绝缘品装置隔离电源线，安全可靠。 10、全部的加工件均采用模具成型，先进的工装夹具、配合全自动焊接工艺，保障尺寸精度及各部件一致性。 | 1 | 张 | 2910
2 | 教师椅 | ≥590*510*870mm 1、椅面/椅背选用优质网布面料，背垫/座垫选用高密度海绵； 2、PP扶手； 3、底座：黑色尼龙脚，气动升降； 4、配件：采用优质螺丝五金配件，防震动及防松脱，让椅子的安全性能更加可靠。 | 1 | 张 | 203.7
3 | 音乐椅 | PP料背架+扶手+座壳，双层包裹海绵软硬适中回弹性能好，25管1.5厚架子，1.5公分厚板，尼龙轮子 | 48 | 张 | 201.76
4 | 扩音设备 | 主要功能特点： 1）音源总音量与话筒总音量可独立控制； 2）一路话筒输入、一组音频输入、一组音频输出；。 主要技术参数： 1）频率响应：20Hz-20KHz； 2）话筒响应：60Hz-14KHz； 3）话筒非线性失真：≤0.2%； 4）功放噪音电压≤10mV； 5）信噪比：≥86dB（±2dB）； 6）线路输入：0dB/0.775V； 7）输出功率：40W(MAX)； 8）电源输入：交流220V±10%/50Hz。 设备配置： 1）主、副音柱：1对； 2）适用说明书：1份； 3）保修卡：1份。 | 1 | 套 | 1978.8
5 | 一拖二无线话筒 | 主要功能特点： 1、高保真咪芯，高音细腻，中低频更足，拾音更强大，合金拉丝面板； 2、大宽体金属机箱，K歌音效完美； 3、2通道UHF无线系统，每个通道100个频率可选； 4、配有LCD液晶显示，实时反馈系统工作状态； 5、采用数字音码锁定技术，有效阻隔使用环境中杂讯干扰； 6、采用最新红外线自动对频（IR）与自动选频（AFS）技术，设定和操作更简便； 7、每只话筒可互换使用，手持管使用金属外观，经久耐用，性能稳定，可选配手持/领夹式/头戴式话筒。 主要技术参数： 1、使用电池，两节1.5VV电池； 2、标准工作电压时正常工作电流(mA)；140mA 3、标准工作电压时正常工作功率(W0.42W)； 4、最低工作电压(V)2.0V； 5、使用时间(h3.5/h)； 6、使用方式（手持式、鹅颈式、头戴式）； 7、载波频段(MHz)UHF640~699.7MHz； 8、振荡模式PLL锁相环综合控制； 9、频带宽度(MHz)60MHz、； 10、发射功率(mW18mW/30mW可调)； 12、拾音器动圈式； 13、拾音器灵敏度(dB-38dB±2dB(0dB=1V/PalKHz))； 14、指向特性全指向性； 15、频率调整IR红外线自动； 16、频率响应(hZ)30-18,000 Hz； 17、输出阻抗(Ω≤600Ω)； 18、操作显示LCD液晶显示； 19、接触发射强度(dB)大于8dB； 20、旋钮带LED蓝灯背光； 21、机身尺寸：≥480*200*39（单位：mm）； 22、净重：1.75kg。 | 1 | 套 | 2364.6175
6 | 多媒体设备线材及附件 | PVC线槽，电箱、空气开关、胶布、胶带、漏电开关、焊锡丝、玻璃胶、扎带定位片、插座、电源线、音视频线等。 | 1 | 批 | 2134
7 | 多功能五线谱电教板 | ≥1805mm*965mm*65mm 1.全封闭轻触式按键 单片机控制， 2.音域G-a2 键位显示G-a2 二组高音谱表一组大谱表， 3.变调12种 和声演示 三个和声记忆， 4.音色50种 节奏30种 歌曲50首 双教鞭插座， 5.节拍器功能 录音 放音 延音 节奏节拍速度可调， 6.音符临时升降 数码电位器调节音量。 | 1 | 套 | 4770.46
8 | 五线谱电教板活动架 | ≥1800*1000*90mm,钢制，烤漆。 | 1 | 套 | 310.4
9 | 钢琴 | 黑色, ≥长:1476MM，宽:591MM，高:1173MM 含琴凳、琴罩。 | 1 | 台 | 18963.5
10 | 节拍器 | 材料：注塑外壳 纯金属机芯 机芯：高档金属机芯 模式：传统示拍模式 速度：40~208拍/分 节拍：0、2、3、4、6 误差：速度误差<1% 特色：纯金属机芯结构 尺寸：≥205*97*105MM 无须电池 | 1 | 套 | 130.95
11 | 电子琴 | 1, 全音域音准允许误差为+2音分。相邻两键音准误差之差应不大于1音分。音准稳定性：连续通电2小时后，全键盘同一音名的音高变化应为0音分 2, 演奏性能：键盘规格为A，白键下沉深度10.8－12.0mm，黑键下沉深度6-7mm,全键盘白键表面高度误差应不大于1mm. 3，手键盘琴键负荷，白键应为0.56－0.75N之间。相邻两黑键负荷差不大于0.1N。 键盘：61键可调节力度响应键盘 显示：白色背光LCD液晶显示屏 复音数：128 音色：内置不少于589种音色，包含不少于40种中国民族音色，不少于8组键盘打击乐 音色层：左手键分离下音色、右手双音色 节奏：内置不少于220种预置节奏，包括不少于40种中国民族节奏 节奏控制：启动/停止、同步启动、前奏/尾奏、插入A、插入B、和弦模式、渐强/渐弱 速度：30-280 乐曲：不少于150首内置乐曲 音高调节：移调、音调、八度、滑音效果 音序器：3轨录音(2旋律轨＋1伴奏轨)，5首用户歌曲 注册记忆：48个注册记忆(8记忆库x6存储) 智能学习系统：智能学习：8阶段课程歌曲智能学习、提示学习信息反馈、得分提示学习进阶、高分挑战永久记录、节拍器引导 和弦字典：和弦学习模式、和弦测试模式 其它控制按钮 钢琴键、智能学习键、和弦模式键、记忆库(录音)键、存储(伴奏音轨)键、单触键设置(演奏帮助)键、节拍器(八度)、调音台(移调)键、双音色(和弦字典)键、下音色(歌本)键、和声(数码效果)键、指轮盘 接口：1个立体声耳机及音频输出接口,延音踏板接口, 音频输入接口,1个麦克风接口,USB-MIDI接口, 电源接口 电源供电：DC IN 12V/1000mA, 节电模式(自动关机、定时调节) 扬声器：4Ω 10W X 2 附件：电源、琴谱架、电子琴支架、用户说明书、售后保修证书 | 1 | 台 | 1086.4
12 | 琴凳 | 方凳,≥40*31*47.5cm | 1 | 张 | 164.9
13 | 大件乐器高柜 | ≥1200*600*2000mm 材质：采用E1级15mm双贴面三聚氰胺板，其截面PVC封边带利用机械高温热熔胶封边，粘力强，密封性好。 结构：柜正面为直线结构。 脚垫：采用特制模具ABS注塑脚垫，高度可调，可有效防止台身受潮，延长设备 的使用寿命。 | 2 | 个 | 2182.5
14 | 小件乐器高柜 | ≥1000*500*2000mm 材质：采用E1级15mm双贴面三聚氰胺板，其截面PVC封边带利用机械高温热熔胶封边，粘力强，密封性好。 结构：柜正面为直线结构。 脚垫：采用特制模具ABS注塑脚垫，高度可调，可有效防止台身受潮，延长设备 的使用寿命。 | 1 | 个 | 2027.3
15 | 器材架 | 尺寸：≥2000x600x2000mmx4层 承重：225kg 颜色：全白、全蓝、蓝白色可选 特点：不用一颗螺丝钉，直接手工安装就行 | 1 | 张 | 2075.8
卫生保健室
序号 | 设备名称 | 技术参数 | 数量 | 单位 | 单价最高限价/张（元） | 报价（含税单价/张/元） | 报价（含税小计/元） | 品牌
1、卫生保健室设备
1 | 工作台 | ≥1400*600*780mm 材质：台面24mm板，所有板材外露端面采用高质量PVC封边条，利用机械封边机配以热溶胶高温封边，高密封性不吸水、不膨胀。 其余采用E1级18/15mm三聚氰胺板制作，其截面PVC封边带利用机械高温热熔胶封边，粘力强，密封性好。 结构：左边为三个抽屉，右边为电脑主机位。 脚垫：采用特制模具ABS注塑脚垫，高度可调，可有效防止桌身受潮，延长设备的使用寿命。 | 1 | 张 | 1115.5
2 | 工作椅 | ≥590*510*870mm 1、椅面/椅背选用优质网布面料，背垫/座垫选用高密度海绵； 2、PP扶手； 3、底座：黑色尼龙脚，气动升降； 4、配件：采用优质螺丝五金配件，防震动及防松脱。 | 1 | 张 | 194
3 | 就诊凳 | ≥φ300*400mm钢架仿皮面 | 1 | 个 | 194
4 | 器材柜 | ≥1000*500*2000mm 柜体框架：采用模具成型的专用铝合金方管制作，通过ABS专用连接件（规格为≥59*59*59 mm）组装而成。前立柱、上下横梁外径≥43mm×30mm,后立柱、上下横梁外径≥43mm×43mm；前中横梁外径≥30mm*43mm，铝材壁厚≥1.0mm；前中横梁为隐藏式内连接，规格为≥26*26*19mm的pp材质的连接件连接。铝合金型材槽的宽度与柜体衬板相匹配，槽的深度足够，保证柜体衬板与铝型材之间接缝严密，无晃动现象，不发生脱落。装板采用E1级15mm厚双贴面三聚氰胺板制作，所有板材外露端面采用高质量PVC封边条，利用机械封边机配以热溶胶高温封边，高密封性不吸水、不膨胀。柜正面为直线结构，柜子上部为双开内嵌式玻璃门，下部为双开木门度。脚垫：采用特制模具ABS注塑脚垫，高度可调，可有效防止台身受潮，延长设备的使用寿命。 | 3 | 个 | 1717.967
5 | 药品柜 | ≥1000*500*2000mm 材质：采用E1级15mm双贴面三聚氰胺板，其截面PVC封边带利用机械高温热熔胶封边，粘力强，密封性好。 结构：柜子上部每层配有阶梯药品架；下部为双开木门，内设活动层板。 脚垫：采用特制模具ABS注塑脚垫，高度可调，可有效防止台身受潮，延长设备的使用寿命。 | 1 | 个 | 1717.967
6 | 文件柜 | ≥1000*400*2000mm 材质：采用E1级15mm双贴面三聚氰胺板，其截面PVC封边带利用机械高温热熔胶封边，粘力强，密封性好。 结构：柜正面为直线设计，分上下两部分，层板与中侧板相隔，可放置各规格书籍，上部为内嵌玻璃门，下部双开木门。 脚垫：采用特制模具ABS注塑脚垫，高度可调，可有效防止桌身受潮，延长设备的使用寿命。 | 2 | 个 | 1717.967
7 | 陶瓷洗手盘 | 陶瓷带立柱,≥50.5*36*75cm | 1 | 个 | 570.36
8 | 供排水系统 | 供排水管件选用PVC,φ20/φ25UPVC给水管,φ50PVC排水管,含水控总开关。 | 1 | 套 | 776
9 | 地面开槽 | 原地砖开槽复原或采用不锈钢板加工成成型，美观精致。 | 1 | 项 | 698.4
10 | 观察床 | ≥2000x900x500mm,ABS床头，配加厚床垫，带护栏，单摇升降。 | 1 | 张 | 2084.724
11 | 艺术挂画 | ≥600*800mm，铝合金镜框，高精度喷画设计，安装 | 2 | 幅 | 313.31
2、卫生器材 |  |  |  |  | 0
1 | 体重身高计 | 1.电子式； 2.量程≥160Kg，最小分度值100g，误差≤10g； | 1 | 台 | 463.272
2 | 高压灭菌器 | 18L煤电两用手提式 | 1 | 台 | 1717.967
3 | 身高坐高计 | 1.机械式，电镀支架； 2.量程≥2000mm；分度值1mm，误差≤1mm。座高计≥1200mm | 1 | 台 | 463.272
4 | 胸围尺 | 1．PVC塑料质，顶端粘附金属薄片； 2.双面刻度，分度值≤1mm，有效量程：≥1500mm。 | 1 | 个 | 1.9303
5 | 肺活量计 | 1.电子。 2.测量范围：100～10000ml； | 1 | 台 | 332.9816
6 | 血压计 | 1.汞柱台式，喷塑铝壳； 2.标配1条臂带，乳胶球阀。 | 1 | 台 | 196.8906
7 | 听诊器 | 1.双用型，电镀扁形听诊头Φ≥45mm； 2.A型耳挂，标准胶管，金属三通 。 | 1 | 个 | 28.9545
8 | 秒表 | 1.秒表走时准确，秒表每小时误差不得超过±0.3s； 2.秒表表面花纹规则，防水、防震等结构； 3.秒表的外观质量表面有保护膜，保持显字清晰。 | 1 | 个 | 28.9545
9 | 灯光视力表 | 1.标准对数视力表； 2.乳白色塑料板，铝合金框架，工作电压AC220V，功率<65W。 | 1 | 台 | 463.272
10 | 远视力表 | 纸质 | 1 | 张 | 8.6912
11 | 近视力表 | 纸质 | 1 | 张 | 8.6912
12 | 辨色图谱 | 画册式 | 1 | 本 | 52.1181
13 | 教学卫生测量尺 | 1.木质无疤痕 2.黄底黑字，分度值1mm，精度：≤1mm。 | 1 | 个 | 57.909
14 | 污物桶 | 1.PVC外桶，内胆不锈钢制； 2.带开盖踏板，Φ≥300mm。 | 1 | 个 | 173.727
15 | 敷料缸 | 1.直径8cm*高19cm 2.不锈钢，由底座、圆筒、缸盖组成。 | 1 | 个 | 23.1636
16 | 棉球缸 | 1.规格直径约12cm 2.不锈钢，圆桶型，带盖。 | 1 | 个 | 23.1636
17 | 器械缸 | 不锈钢制成，规格大中小≥210×125×48mm | 1 | 个 | 26.0639
18 | 贮槽 | 不锈钢，直径200-250mm | 1 | 个 | 115.818
19 | 弯盘 | 最宽处是20*12.5cm，不锈钢制作。 | 2 | 个 | 23.1636
20 | 叩诊锤 | 不锈钢支架，带刻度 ,统一规格。 | 1 | 把 | 17.3727
21 | 注射器 | 2ml、5ml。 | 10 | 个 | 1.1543
22 | 方盘 | 1.规格:200×300mm； 2.铁制白色搪瓷或不锈钢，长方型。 | 1 | 个 | 20.273
23 | 异物针 | 弯、直各1支 | 1 | 套 | 52.1181
24 | 急救包 | ≥25×18×16cm铝合金箱、纱布、胶带、药棉、创口贴、剪刀、止血带、钳子、体温计、听诊器、酒精、双氧水、 碘伏等 | 1 | 个 | 719.0416
25 | 热水袋 | 按行业标准 | 2 | 个 | 48.5
26 | 轮椅 | 铝合金材质,20寸轮 带脚踏,靠背可折叠 手动制动 | 1 | 台 | 1237.72
27 | 带盖方盘 | 铁制白色搪瓷或不锈钢，长方型≥长×宽200×300mm | 1 | 个 | 46.3272
28 | 酒精灯 | 医用 | 1 | 个 | 4.8306
29 | 冲眼壶 | 医用 | 1 | 个 | 176.54
30 | 受水器 | 医用 | 1 | 个 | 17.3727
31 | 电子体温计 | 体温计额温枪红外线电子体温计，非接触式测量。量程范围：32－42.9度，反应速度约1秒。2*1.5V（5号干电池）。 | 2 | 个 | 318.4995
32 | 剪刀 | 不锈钢制，全长不小于190mm，剪刀片刀片厚度1.5±0.2mm | 2 | 把 | 34.7454
33 | 外伤处理器械包 | 包括：125mm医用剪刀×1把 ，125mm敷料镊子1把 ，胶布2卷，纱布绷带100×5000mm 4卷，乳胶止血带1条，压舌板、笔式手电筒、敷料盒、敷料镊子、敷料剪等。 | 1 | 套 | 347.454
34 | 卫生箱 | 1.铝合金 ≥350×250×180mm； 2.内分2层，隔≥12栏，带背带、提手 | 2 | 个 | 289.545
35 | 紫外消毒车 | 石英灯管，带罩，波长253.7A，工作电压AC220V50Hz，2×30W，灯臂调节角度0-180度，闲置时垂放，关上保护门，带定时器，最大定时≥120分钟内可调，定时器工作完毕能自行断路. | 1 | 个 | 1261
36 | 急救箱 | 1.铝合金箱，≥400×300×155mm; 2.包括：创可贴10片1包、酒精50ml×1瓶、碘伏、双氧水，听诊器1具 ，一次性压舌板1把，丁字式开口器1把 ，舌钳1把 ，体温表1支，大圆头叩诊槌1把，笔式手电筒1把 ，125mm医用剪刀1把 ，125mm敷料镊子1把 夹板1套，胶布2卷，纱布绷带6*8*8 4卷 600×800mm纱布块2包 ，75×75mm医用纱布片10片 ，酒精棉片10片，5只装碘药水棒4包，7.0或7.5号医用手套1副 ，乳胶止血带1条，急救手册1本；氧气瓶一个. | 1 | 个 | 679
37 | 开合式担架 | 轻型，铝合金制，小型折叠式，尼龙面料。 | 2 | 副 | 463.272
38 | 叩诊锤 | 1.三角型叩诊锤，尺寸186×52mm； 2.锤头带尖头和平头两面，锌合金+橡胶。 | 2 | 个 | 48.5
39 | 带状检影镜 | 医用 | 1 | 个 | 2037
40 | 照度计 | 1.袖珍型便携式，数字液晶显示屏；2.测量分辨率为0.1LUX ，测量范围≥20/200/2000/20000LUX ， 3.工作电压≤12V，随机带电池、光度探测头。 | 1 | 个 | 970
41 | 柳形夹板 | 4块1套，应具透气性好、质地轻、X射线穿透性、环保性、抗生性 | 1 | 套 | 19.4
42 | 止血带 | 医用高分子材料制，乳白色，长条扁平型，点连叠型装盒。 | 2 | 个 | 27.9166
43 | 氧气袋 | 医用 42L | 1 | 个 | 116.4
44 | 体温计 | 医用 玻璃 | 10 | 套 | 5.7909
45 | 镊子 | 医用200-250mm | 8 | 个 | 19.012
46 | 压舌板 | 医用不锈钢 | 5 | 块 | 9.7
47 | 五官检查器 | 医用 | 1 | 套 | 1455
48 | 口腔检查器 | 医用 | 1 | 套 | 225.04
49 | 音叉 | 医用 | 1 | 个 | 216.31
50 | 天平 | 医用 | 1 | 个 | 282.27
51 | 落地蛇形灯 | 带100W乳白色灯泡 | 2 | 个 | 209.52
52 | 串镜片 | 医用 | 2 | 副 | 552.9
53 | 皮脂厚度测量仪 | 医用 | 1 | 副 | 1353.15
54 | 喉头喷雾器 | 医用 | 15 | 个 | 92.6544
55 | 防近视宣传挂图 | 行业标准,规格≥40*60cm | 2 | 副 | 33.95
56 | 84消毒液 | 500ml | 1 | 支 | 9.7
美术写生室
序号 | 设备名称 | 技术参数 | 数量 | 单位 | 单价最高限价/张（元） | 报价（含税单价/张/元） | 报价（含税小计/元） | 品牌
1 | 数字临摹学习台 | 微投创作终端采用创新投射形式，支持以传统工具展开三笔字、水粉、水彩、素描、篆刻等文化活动。 一、多媒体投影机 1） 操作系统：安卓8.1，主芯片DDR 2GB， EMMC 8G ，WIFI 2.4G/5G， 自带蓝牙,能独立安装并运行书画应用软件； 2） 显示技术：DLP；亮度：200流明( ANSI) ；光源：LED；投射比：0.39：1；分辨率：1280x720； 3）亮度均匀值：JBMA≥80；中心对比度：≥600：1；芯片尺寸：0.3" DMD ； 4） 图像画面尺寸：15至40寸屏幕尺寸可调； 5） 具备一体化安装的拍摄系统：500万像素，视场角55度； 6） 智能网线供电形式，只需要接入一根网线，即可实现临摹台的供电功能，低压安全供电，教室布线更简洁； 7） 支持临摹画面尺寸自由调节； 8） 不挑纸，可选用市面上任意宣纸、毛边纸、美术用纸等，不影响临摹效果； 9） 支持电子字帖在铺设于普通不透明毛毡上的宣纸上显示，使练习书法更有笔感，更为出色的临摹体验； 10） 支持三笔字（毛笔、粉笔、硬笔）的电子临摹，可使用任意纸张、绿板等显示电子字帖并提供临摹书写； 11） 支持国画、工笔画、水彩水粉、素描等绘画的电子临摹，亦支持将内容投射至石料上进行传统篆刻等趣味文化活动； 12） 支持水写布临摹，干净整洁。 二、功能要求 1） 数字临摹学习台使用专用操作系统，开机进入登录界面，既可以在教室里连接教学主机系统使用，也可以在有互联网的任意地点使用学习系统； 2） 每个用户/学生都可以注册专属账号；账号终身保留，可以在任意地点使用； 3） 可支持如下几项学生端功能： ·可具备“资源模块”，可以浏览系统提供的各类美术作品、3D模型资源、国画教学视频、手工教学视频等； ·可具备“基础教学”学习模块，可以浏览学习课本课件、光影教学模块、透视教学模块、色彩教学模块，自主进行美术基础技能学习； ·可具备“专题教学”学习模块，可以浏览学习国画教学模块、手工教学模块、水彩教学模块，自主进行美术专项技能学习； ·可具备“资源模块”可以浏览系统提供的碑帖、书法知识、字典； ·可具备“课堂”学习模块，可以浏览学习课本课件、字帖课件、组字课件，自主进行书法学习； | 1 | 张 | 2553.04 |  |  |  | 0.97
2 | 教师椅 | ≥590*510*870mm 1、椅面/椅背选用优质网布面料，背垫/座垫选用高密度海绵； 2、PP扶手； 3、底座：黑色尼龙脚，气动升降； 4、配件：采用优质螺丝五金配件，防震动及防松脱，让椅子的安全性能更加可靠。 | 1 | 张 | 203.7
3 | 写生凳 | ≥330*250*450 实木四脚方凳，原木色，凳面烤漆，光滑、舒适、无味，凳腿粗壮绝对牢固，并且已上保护木质的木蜡油。 | 48 | 张 | 85.9032
4 | 写生架(带抽屉） | 原木色，能调整和升降写生板面 | 48 | 张 | 485
5 | 写生板 | 规格：≥600*420mm，木制 | 48 | 张 | 54.32
6 | 衬布 | 平绒 | 48 | 张 | 31.04
7 | 静物台 | ≥Ø600*800mm。10"转盘，E1级15mm双贴面三聚氰胺板制作,所有板材外露端面采用高质量PVC封边条，利用机械封边机配以热溶胶高温封边，高密封性不吸水、不膨胀，外型美观、经久耐用。 | 2 | 个 | 698.4
8 | 静物灯 | 材质:灯罩金属喷漆，灯杆钢管镀铬 技术性能:高度: 900mm-2100mm 照射角度: 0-120° 可调 灯罩直径: 260mm 特点:三节升降，可升降三角底座 | 2 | 套 | 448.14
9 | 美术挂画 | ≥600*800mm，实木镜框，高精度喷画设计，安装 | 6 | 个 | 518.95
10 | 洗手台 | ≥1400*600*750mm （高度尺寸由学校定） 台面板材：采用实芯板，四周磨边倒角处理，抗弯、易清洁、耐磨、耐高温、耐冲击、防水、防火能。 台身设有柜体及柜门。 | 1 | 张 | 2101.99
11 | 进水装置 | DN15不锈钢进水装置套件 | 2 | 套 | 141.62
12 | 排水装置 | ≥420*360*200不锈钢盆及排水套件 | 2 | 套 | 347.26
13 | 供排水系统 | 供排水管件选用PVC,φ20/φ25UPVC给水管,φ50PVC排水管,含水控总开关。 | 1 | 套 | 719.74
14 | 地面开槽 | 原地砖开槽复原或采用不锈钢板加工成成型，美观精致。 | 1 | 项 | 1120.35
美术器材室
序号 | 设备名称 | 技术参数 | 数量 | 单位 | 单价最高限价/张（元） | 报价（含税单价/张/元） | 报价（含税小计/元） | 品牌
1 | 器材柜 | ≥1000*500*2000mm 材质：采用E1级15mm双贴面三聚氰胺板，其截面PVC封边带利用机械高温热熔胶封边，粘力强，密封性好。 结构：柜正面为直线结构，上部为双开内嵌式玻璃门，下部为双开木门，层板装有加固条。 脚垫：采用特制模具ABS注塑脚垫，高度可调，可有效防止台身受潮，延长设备 的使用寿命。 | 4 | 个 | 1717.967
2 | 小型模型陈列柜 | ≥2000*400*2000mm 材质：采用E1级15mm双贴面三聚氰胺板，其截面PVC封边带利用机械高温热熔胶封边，粘力强，密封性好。 结构：设有各种活动板，可放置各种模型。 脚垫：采用特制模具ABS注塑脚垫，高度可调，可有效防止桌身受潮，延长设备的使用寿命。 | 2 | 个 | 3492
3 | 大型模型陈列台 | ≥2000*600*800mm 台面：采用24mm三聚氰胺板，所有板材外露端面采用高质量PVC封边条，利用机械封边机配以热溶胶高温封边，高密封性不吸水、不膨胀，外型美观、经久耐用。 柜身：采用E1级15mm双贴面三聚氰胺板，其截面PVC封边带利用机械高温热熔胶封边，粘力强，密封性好。 结构：无门，根据需求分为大小不同的隔层,可放置各种模型. 脚垫：采用特制模具ABS注塑脚垫，高度可调，可有效防止桌身受潮，延长设备的使用寿命。 | 2 | 个 | 3007
4 | 仪器小车 | ≥600*500*800mm 不锈钢制作，分两层，底部装万向滑轮。 | 1 | 辆 | 322.04
舞蹈室
序号 | 设备名称 | 技术参数 | 数量 | 单位 | 单价最高限价/张（元） | 报价（含税单价/张/元） | 报价（含税小计/元） | 品牌
1 | 固定把杆1 | 立柱48#管，内含30圆管做升降杆，高度是80-120厘米，外管喷塑白颜色，水曲柳木质把杆,把杆直径5.3厘米，内含20弹簧钢。3米杆面 | 4 | 套 | 1067
2 | 固定把杆2 | 立柱48#管，内含30圆管做升降杆，高度是80-120厘米，外管喷塑白颜色，水曲柳木质把杆,把杆直径5.3厘米，内含20弹簧钢。2米杆面 | 1 | 套 | 970
3 | 活动升降把杆 | 立柱48#管，内含30圆管做升降杆，高度是80-120厘米，外管喷塑白颜色，水曲柳木质把杆，把杆直径5.3厘米，内含20弹簧钢。3米杆面 | 2 | 套 | 1552
4 | 立墙银镜（加底） | 高2米，木龙骨（35*25）底加9mm合资夹板、6mm银镜、四周为榉木电脑锣成型线条装饰。 | 32 | ㎡ | 521.181
5 | 移动机柜 | 830*500*500mm，带万向轮。 航空机柜，16U三隔层，9MM板外贴PVC，全新五金件，内配有螺丝卡槽轮子等配件，铝合金包边，4个三寸工业轮，拉手（2个），两侧均有把手，前后无门。坚固牢靠，容量大，经久耐用。 | 1 | 个 | 1129.08
6 | 耗材 | 各种规格电源线、音箱护套线金银线、短VGA线、视频线、PVC线槽线管、插座排插、空气开关漏电开关等 | 1 | 批 | 2037
7 | 钢琴 | 黑色, ≥长:1476MM，宽:591MM，高:1173MM 含琴凳、琴罩。 | 1 | 台 | 19351.5
8 | 节拍器 | 材料：注塑外壳 纯金属机芯 机芯：高档金属机芯 模式：传统示拍模式 速度：40~208拍/分 节拍：0、2、3、4、6 误差：速度误差<1% 特色：纯金属机芯结构 尺寸：≥205*97*105MM 无须电池 | 1 | 套 | 130.95
9 | 座凳 | 绒布材料制造，凳子轻便，直径33CM，高度22CM | 10 | 张 | 164.9
10 | 储物矮柜 | ≥4800*400*400mm 材质：采用E1级15mm厚彩色双贴面三聚氰胺板，其截面PVC封边带利用机械高温热熔胶封边，粘力强，密封性好，经久耐用。 脚垫：采用特制模具ABS注塑脚垫，高度可调，可有效防止桌身受潮，延长设备的使用寿命。 | 2 | 个 | 4728.75
11 | 鞋柜 | ≥2400*400*900mm 材质：采用E1级15mm厚双贴面三聚氰胺板，其截面PVC封边带利用机械高温热熔胶封边，粘力强，密封性好，经久耐用 结构：由大小等同的30个小柜组成，每柜可放置两双鞋。 脚垫：采用特制模具ABS注塑脚垫，高度可调，可有效防止桌身受潮，延长设备的使用寿命。 | 2 | 个 | 3169.96
12 | 舞蹈压腿凳 | 练功凳，尺寸：≥24*30*200cm，松木实木整料，无拼接，中间海绵一层，表面采用皮革包裹。 | 10 | 个 | 485
13 | 舞蹈压腿砖 | 环保材质，无害物质，防水性强，不易沾水，高密度海绵泡沫砖，尺寸：≥23*15*7cm。 | 30 | 个 | 36.86
14 | 舞蹈练功球 | 直径：55cm，加厚防爆 | 10 | 个 | 128.04
15 | 舞蹈拉力带 | 天然乳胶≥ 1500MM*150MM*0.35MM | 30 | 根 | 36.86
16 | 舞蹈练功垫 | 尺寸:180*80cm,高密度TPE环保材质,厚度:8mm。 | 10 | 张 | 75.2817
心理咨询室
序号 | 设备名称 | 技术参数 | 数量 | 单位 | 单价最高限价/张（元） | 报价（含税单价/张/元） | 报价（含税小计/元） | 品牌
1 | 沙盘游戏 | 沙盘：1个 1、尺寸：采用国际标准尺寸，≥内侧720mm长*570mm宽*70mm高，配沙箱桌，箱桌分离，均可独立使用。组合后总体尺寸≥750mmL*600mmW*850mmH； 2、板材：采用E1级16mm三聚氰胺板，高密度木质颗粒基材，同色PVC封边； 3、颜色：外侧木本色，内侧涂蓝色代表蓝天，底部蓝色代表大海和湖水 。 沙架：2个。甲醛释放量应符合依据依据GB 18580-2017《室内装饰装修材料人造板及其制品中甲醛释放限量》标准，甲醛释放量≤0.05 mg/M3，须提供具有相关资质的第三方专业检测机构出具的检测报告或相应的技术鉴定证书并加盖制造商公章。 1、用于陈列摆放沙具； 2、单个长宽高为≥800mm*300mm*900mm，采用E1级16mm三聚氰胺板，高密度木质颗粒基材，同色PVC封边； 3、组装式结构，可将两个≥800mm*300mm*900mm的四层沙具柜组装成一个≥800mm*300mm*1800mm的八层沙具柜。 沙具：600个 1.材质：树脂、陶瓷、木、塑胶、塑料等多种材质； 2.种类：含人物、动物、植物、果实食物、自然物、建筑物、交通运输、家居生活、卡通动漫、其他等十二大类： 人物类-----宗教人物、神话人物；不同时代、种族、民族、文化背景人物；生活和职业人物、普通人等 动物类----卡通动物；四肢动物；飞行动物、鸟类；昆虫、爬行动物与两栖动物；水族动物、海洋生物 植物类------树木、花草 建筑类------现代化建筑物；不同国家、不同风格建筑；公共设施类建筑物；连结物与障碍物 家具与用品类-----家居、生活用品与设施；家用电器；体育、音乐、通讯等器材 交通运输类------陆地交通工具；水上交通工具；空中交通工具 食物果实类------中餐、西餐；各种水果、蔬菜 石头贝壳类-----各种贝壳；彩石、鹅卵石、雨花石等 童话卡通动漫类-----幻想、漫画卡通和神奇事物 其他-----风俗象征、奇异事物 依据GB6675.4-2014特定元素的迁移提供具有相关资质的第三方专业检测机构出具的检测报告或相应的技术鉴定证书并加盖制造商公章。 沙盘室专用环保砂：10公斤 颜色为白色，经高温消毒和精细筛选，环保、细腻、纯净、色泽明亮。 用于沟通人的意识与无意识世界，是母性的象征，作为一种非言语的交流方式，有助于来访者与咨询者的沟通，给人们自由、放松、休憩的感觉。 | 1 | 套 | 8730
2 | 心理挂图 | 心理挂图中的图片所包含内容有心理学家、不可能图形、两歧图形、错觉图形、心理趣味图和主题统觉图片以及励志，积极向上等图片。KT板 | 13 | 幅 | 67.5605
3 | 心理自助仪 | 【硬件参数】： 1、外观规格：一体机整体高≥1107mm*屏幕整体宽≥758mm 2、外观材质： 1.2mm冷轧钢板，经过激光开料—数控折弯—焊接打磨—高温喷涂等工艺拼接而成。 3、工艺：所有焊接牢固，喷漆面焊痕光滑，接口处喷漆均匀，无毛刺、凹凸不平现象，边角规则，整体无流漆现象， 0甲醛，亮光烤漆。 4、液晶屏尺寸：32寸京东方原装A规液晶模组面板，黑色玻璃面板厚度3mm。分辨率：1920*1080显示面积：698.4(H)×392.85(V)亮度：350cd使用寿命：60000小时可视角度：89°/89°/89°/89°对比度：5000:1像素色彩：16.7M(8-bit)点距：0.363 × 0.363 颜色：液晶屏边框为铝合金白色，机身底座为白色 5、触摸方式：电容触摸 触摸点数10点 响应时间小于10ms 精度90%以上区域±2mm以内触摸介质手指等使用次数理论上无限次 6、电脑配置：处理器I3（3代）+内存4G+120GSSD+WiFi接口加门锁，线路不外露，隐藏式安装 【软件参数】： 1、系统包含注意力视觉反应（舒尔特测试）、注意力及视觉反应力训练、注意力运动反应训练、注意力集中训练模块；2、中心介绍: 通过图片、文字、FLASH等形式，展示中心的整体情况；3、心理专家: 通过图文的方式介绍单位的心理专家负责人，方便来访者了解本单位的心理专业所擅长以及案例等选择相对应的心理专家；4、在线测试: 系统内置量表不少于30个核心量表，涵盖使用者心理健康、认知诊断、一般人格、生活适应行为、自我调节能力、基本能力倾向测验。通过内置的心理测查维度量表，客观了解用户心理健康状况，心理潜能优势；5、心理档案:系统可全面地为用户建立心理档案，提供便捷的档案导出打印功能，可建立纸质心理档案；6、心理百科：含心理知识普及；7、心理阅读：含心理学故事、自我成长、励志美文、情绪调节、心理故事、人际交往不少于22篇；8、心理游戏：包含记6个趣味游戏；9、心理音乐：（1）有声读物：不少于10个有声读物（2）心理音乐：包含山林音乐、沉思音乐、放松音乐、灵感音乐、α波音乐、情境音乐、清晰音乐、冥想音乐及其他音乐，不少于9类，总量不少于35首； 10、咨询预约：使用者根据个人实际情况，选择具体的时间、地点、相关问题及心理老师进行预约； 11、团体活动教案：系统提供80个团体心理活动的教案，表明了活动目的、活动时间、活动道具、活动程序、注意事项等，为用户单位团体心理拓展训练提供完整的参考资料依据；每个包含环境适应、积极心态、目标理想、品质培养、情绪情感、人际关系、学会学习和自我探索等，不少于8个主题，课程总量不少于80节； 12、心理影院：提供廉政教育视频、心理教育视频、心理普及视频、心理学导论等视频，加强平台心理教育与心理知识的推广。 13、心理讲堂：提供各类心理学研究导读，包含管理类、社会类、教育类、犯罪类、医学类、应用类、等不少于41篇文章导读。 14、依据GB／T 25000.51-2016提供具有相关资质的第三方专业检测机构出具的检测报告或相应的技术鉴定证书并加盖制造商公章。 | 1 | 台 | 28761.47
4 | 智能互动减压训练系统 | 【硬件参数】： 1、外观规格：≥高155cm*宽106.7cm*最厚55cm 底座：≥700mm*500mm*50mm；柜身：≥550mm*235mm*910mm；轮高：≥70mm。选用优质厚冷轧钢板，高精密激光切割机切割，无毛刺，所有焊接牢固，焊痕光滑，所有工件经过表面除油、除锈斑及氧化层，经化学法清除脱脂，防锈防褪色，0甲醛； 2、49寸品牌超清液晶屏作为搭载平台，显示尺寸：≥1073.78(W)×604(H) mm； 3、产品采用国内先进的电容技术； 4、内置红外热感应人体骨架扫描仪，通过肢体动作控制互动游戏（无需任何手持设备即可操作）； 5、354款中英文体感心理游戏，包含肢体协调、反应力训练、虚拟宣泄、智力训练等。 6、采用微软开发系统，内置主机硬件：采用3核心的IBM PowerPC微处理器，频率为3.2GH。音频系统音频系统采用多声道环绕输出,320独立压缩音轨,32位处理,256音轨，采用5个扬声器，2个低音，2个中音，1个高音； 【产品特点】： 1、身心平衡训练：利用游戏的方式，依靠传感器捕捉三维空间中玩家的运动，不需要任何的辅助器材，控制游戏角色进行游戏训练，达到身心平衡训练的效果； 2、儿童自闭症辅助训练：通过传感器捕捉三维空间中玩家的运动，让使用者与虚拟角色实现肢体互动，并且系统可自动扑捉使用者过程中的一些经典动作，让使用发现互动交流中的愉悦，有助于儿童自闭症辅助训练； 3、系统可实现多人互动宣泄，两个使用者分别扮演不同的角色，在游戏中实现合作,对打等等训练，有助于提高小孩的沟通配合能力；4、感觉统合训练：摸动物游戏，通过抚摸动物，当手触摸到动物是，动物会给出相应的反应，具备多种动物可以选择；5、特殊儿童康复训练 ：系统提供的具有交互性、竞争性及娱乐性的活动能增加使用者的积极参与互动的愿望，从而使被动的心理辅导成为使用者的主动参与互动，实现了心理咨询工作的及时发现、主动解决、预防突发的作用；6、左右脑协调：奇幻漂流，可以通过身体的向左向右向前跳跃来控制漂流小船，达到左右大脑协调，还可以2个同时游戏；7、注意力矫正：忍者水果，可以通过手画动来切水果，当切到地雷游戏及结束，对注意力和肢体协调进行锻炼；8、可以观看专业心理电影； 9、动画心理音乐辅助播放，更好达到催眠作用； 10、虚拟情绪宣泄：利用内置宣泄游戏（例如：拳击、击剑）等游戏进行不良情绪的宣泄； 11、智力、反应力训练：利用内置“速算”等游戏进行智力与反应力的训练。 12、依据GB／T 25000.51-2016提供具有相关资质的第三方专业检测机构出具的检测报告或相应的技术鉴定证书并加盖制造商公章。 | 1 | 台 | 33465
5 | 音乐放松椅（标准型） | 【硬件参数】： ≥长1030mm×宽1100mm×高1000mm(椅背收起)；≥长1750mm×宽1100mm×高640mm（椅背展开）；产品净重45KG；最大承载量150KG；电源 220V（50Hz）；座架底部采用3.8线径、靠背框架采用2.5线径的蛇形锰钢合金功能沙发专用弹簧；内架采用国际环保E1级夹板；座包采用符合新国标要求，不含127种有害物质；靠背及扶手全部填充7D-64MM全新公仔棉，无添加，零荧光剂。内置高品质环绕音频系统系统，支持SD卡及USB存储设备等（内置式），音箱采用无噪音，无润滑技术；通过手持电动控制器控制坐姿和角度；座椅设备防静电阻燃海绵，接触面（背、手、臀、腿）部为真皮材质；15寸高清液晶显示屏，可播放1080P超清格式心理电影、心理图片、心理文章、心理音乐、催眠视频、放松训练视频。 【软件参数】： 1、音乐放松系统：内置专业心理冥想图片、催眠视频、放松训练； 2、视听资料：含专业心理音乐、专业心理图片和专业心理视频。 | 2 | 套 | 10379
6 | 趣味互动调节套装 | 利用游戏方式的趣味性宣泄方式能够在传统体力宣泄方式上将情绪疏导。配套8.9寸裸眼3D安卓平板，可实现双人训练模式及宣泄数据统计。 1、不一样的情绪疏导方式：用户通过手掌的握力控制APP内提供的10款趣味性游戏的胜负。新颖的宣泄方式，能够让用户更易接受； 2、趣味对抗性情绪疏导：可同时双人参与内置的趣味游戏； 3、便携易带； 4、激励性：系统通过云端采集所有用户的使用数据，且将数据共享展现。心理老师通过在引导用户情绪疏导的同时鼓励其超越排行数据，使来访者产生竞技心理，在此同时又能最大的疏导内心情绪。疏导结束后还可自行生成报告，报告内会告知用户情绪疏导的益处，用户还可邀请好友对自身情绪疏导进行肯定与鼓励。 | 1 | 套 | 8031.6
7 | 室内团体活动道具训练包（原创教案） | 【产品参数】： 1、含环境适应、沟通交往、竞争合作、创新实践、自我意识、学习管理、专注力、心灵成长等共8大主题40种游戏，有效帮助开展各种形式的心理训练活动； 2、活动指导手册：配备活动包箱内器材可进行的游戏指导手册； 3、活动器材：便于携带的精致工具箱四个;各种活动必备器材内置于活动包中。所有器材均有针对道具出具的国家级检测报告，环保安全； 4、团体活动档案管理系统：系统经过软件著作权登记。包含活动目的、活动时间、活动道具、活动场地、活动程序、注意事项、活动点评、活动案例等八项功能，系统地呈现了活动的各个环节。可自动的为每位学生建立心理档案；团辅课程对每个活动过程有详细的描述，整个授课环节供教师选择；团体分析对每个团辅课程中学生的表现提供详细的记录，包含参与的项目、参与程度、具体表现、过程视频等，便于心理教师总结分析；道具管理系统可对每个活动所用道具进行管理，包括涉及的活动内容，使用方法，道具数量等；数据安全系统提供了数据备份服务，可以将本机测评数据进行一键备份和一键还原； 5、A包：可做活动游戏有心灵成长；自我意识；合作竞争；心灵成长；创新实践；学习管理；创新实践；沟通交往等不少于10种原创教案； 6、B包：可做活动游戏有沟通交往篇-寻人启事；专注力；沟通交往；专注力；竞争合作；创新实等不少于10种原创教案践； 7、C包：可做活动游戏有：竞争合作；专注力；环境适应；心灵成长；自我意识篇；沟通交往；创新实践等不少于10种原创教案； 8、D包：可做活动游戏有学习管理；沟通交往篇；创新实践；竞争合作；环境适应；专注力；竞争合作等不少于10种原创教案； | 1 | 套 | 7866.7
8 | 心理学书籍 | 心理教学类书籍，不少于3 种期刊杂志，供教师学习指导所用。 | 100 | 本 | 28.9545
9 | 教师办公桌椅 | 单人座办公桌，≥1200*750*600，钢架底座，原木面板，配两把椅子 | 1 | 套 | 2702.42
10 | 教师办公电脑 | CPU：I5，内存8G，硬盘：512G | 1 | 套 | 4632.72
11 | 宣泄套装 | 套餐包含： 1.成人发声宣泄人1个； 2.充气宣泄人1个； 3.宣泄柱1个； 4.立式宣泄球1个； 5.摔打宣泄球1个； 6.惨叫猪1个； 7.惨叫鸡3个； 8.宣泄手套2副； 9.宣泄壶1个； 10.毛绒宣泄棒2个； 11.充气宣泄棒2个； 12.充气宣泄锤2个； 13.电动充气泵1个。 参数： 1.成人发声宣泄人：宣泄人高度为180CM。使用高密度发泡海绵为填充物，击打手感柔软；外层包裹涤纶材质布料，光滑强度高；着装有定制卫衣，衣物上无任何硬物。即使不戴护手套也不会误伤来访者，并且提升击打手感。宣泄人手臂采用活动设计，可以自由调整任何手臂姿势；手指采用五指分开设计，可握拳，可出掌，增强趣味性。宣泄人底座尺寸为直径50cm，高度21CM， 采用金属材质，外层喷漆处理，圆柱形，罐沙固定。特点：来访者在击打的时候可以随机发出十五种不同的幽默语句（例如：别打我，好疼啊；都是我的错，让您生气了），使得趣味性提高，来访者在进行体力宣泄的时候开怀大笑。转移来访者的注意力，将心中不悦的情绪最大程度释放。 2.充气宣泄人：内胆0.5mm，加厚型环保PVC。外胆，蓝色加厚防水尼龙布，结实耐用，易清理。 3.宣泄柱：总高度180cm，底座直径60cm，击打部分直径32cm。人体优质PU皮，内部弹性填充物，金属骨架，底座加厚型塑料。可加水或加沙固定。 4.立式宣泄球：击打部分采用高档PVC球皮与高弹力橡胶内胆制作，具有回弹快、耐重击的特点。连接部分采用不锈钢管，高度可调120cm-150cm。底部连接处设计耐用弹簧设计，可以提高回弹效果。底座采用聚乙烯材料一次成型，结实耐用。安装完成后，往底座里面注入水或者沙子既可以使用。 5.摔打宣泄球：手柄直径22cm，羊角直径45cm。采用高档加厚PVC材质，结实耐用。 6.惨叫猪：尺寸，长20cm、高10cm左右。捏后能发出充满绝望的惨叫声，是发泄的好道具。特点：乳胶材质，环保无毒。 7.惨叫鸡：尺寸，高40cm、宽10cm左右。捏后能发出充满绝望的惨叫声，是发泄的好道具。特点：乳胶材质，环保无毒。 8.宣泄手套：尺寸，长30cm、宽18cm左右。优质PU皮，内部压缩海绵一次成型，有很好的透气性，可有效缓解撞击。 9.宣泄壶：ABS树脂材质，内部有消音功能，中空的管道让您在呐喊时依旧呼吸顺畅。您的声音从宣泄壶中仅传出三分之一。 10.毛绒宣泄棒：尺寸，直径6cm-12cm、长75cm左右。特点：高密度棉填充。 11.充气宣泄棒：长度约70cm，充气式设计，双层结构，外层尼龙布，内胆是PVC加厚材质。用于击打宣泄人。 12.充气宣泄锤：尺寸，锤头长35cm、直径12cm，手柄长50cm。特点：加厚PVC材质，结实耐用。 | 1 | 套 | 10786.4
12 | 心理文化宣传 | 校园心理文化标语 | 1 | 项 | 2716
13 | 单人咨询沙发 | 1. 尺寸 ：500mm( ±10mm) × 500mm(±10mm) 2.材质：棉麻或丝绒布料，防潮、防污等工艺处理,座垫及靠背内部采用 45#高 密度 PU 泡棉，外罩5MM防潮棉；不锈钢框架。 3.车缝：路线均匀，线条顺畅，针距均匀；沙发弹簧采用锥形弹簧。 颜色：暖色。 | 2 | 个 | 776
14 | 茶几 | 实木圆形茶几，尺寸根据单人咨询沙发相配套。 | 1 | 个 | 727.5
15 | 定制书柜 | 25mm厚E1级环保实木多层夹板，≥980×420×1800mm | 3 | 个 | 1447.725
16 | 石英钟 | 规格：静音12英寸 | 1 | 个 | 116.4
体育仪器
序号 | 设备名称 | 技术参数 | 数量 | 单位 | 单价最高限价/张（元） | 报价（含税单价/张/元） | 报价（含税小计/元） | 品牌
1 | 体育器材柜 | ≥1200*500*2000mm 材质：采用E1级15mm双贴面三聚氰胺板制作，其截面PVC封边带利用机械高温热熔胶封边，粘力强，密封性好。 结构：柜正面为直线设计，设有中隔板，上柜门由木框及白玻组成，下柜双开木门。 脚垫：采用特制模具ABS注塑脚垫，高度可调，可有效防止桌身受潮，延长设备的使用寿命。 | 8 | 个 | 1043.72
2 | 器材架 | 优质钢材：≥长3500mm ,宽450～600mm 高2000mm。 | 4 | 个 | 4664.73
3 | 体操垫架 | ≥3000*1500*350mm 要求：采用38*38不锈钢方管焊接，不锈钢方管壁厚1.0mm。 | 1 | 个 | 1327.93
4 | 小件体育器材柜 | ≥1000*500*2000mm 材质：采用E1级15mm双贴面三聚氰胺板制作，其截面PVC封边带利用机械高温热熔胶封边，粘力强，密封性好。 结构：设有中隔板，均分五层，每层两格，用于放置大小等同的体育器材框。 脚垫：采用特制模具ABS注塑脚垫，高度可调，可有效防止桌身受潮，延长设备的使用寿命。 | 8 | 个 | 1164
5 | 秒表 | 三排30道 最小显示位数1/100s3、瞬时精度频率相对偏差≤±5.8PPm（相当于瞬时日差≤±0.5s/d）4、走时精度30min内误差≤0.01s；每小时误差≤0.02s | 4 | 块 | 28.9545
6 | 发令枪 | 双发 符合我国小学教学使用标准 | 2 | 把 | 127.07
7 | 接力棒 | 尺寸≥30MM*30MM，硬质木材,接力棒涂有红白两色。 | 20 | 根 | 3.5405
8 | 皮尺 | 1.测量长度：30m；2.皮尺装在塑料制成的盒中，尺带的端头装有拉环,盒上装有皮尺带用的金属手柄； 3.1米长示值允许误差：±2mm，0.01米长示值允许误差±1mm | 2 | 个 | 24.832
9 | 皮尺 | 1.测量长度：50m；2.皮尺装在塑料制成的盒中，尺带的端头装有拉环,盒上装有皮尺带用的金属手柄； 3.1米长示值允许误差：±2mm，0.01米长示值允许误差±1mm | 2 | 个 | 27.5645
10 | 垒球 | 圆周长230mm±10mm,质量140g±5g，1000mm高度自由落体落下，回弹高度应不小于300mm | 80 | 只 | 7.566
11 | 实心球 | 1.规格：重量 1kg，直径110--130 mm； 2.材质：全橡胶，挤压成型的实心球。 | 70 | 个 | 9.215
12 | 实心球 | 1.规格：重量 2kg，直径120--140 mm； 2.材质：全橡胶，挤压成型的实心球。 | 10 | 个 | 13.5073
13 | 小沙包 | 白色 规格：重量250克 | 80 | 只 | 5.5872
14 | 投掷靶 | 实木 规格：170*60*6CM 站立折叠 | 4 | 只 | 246.2345
15 | 跳高垫 | 跳高垫内部采用发泡软海绵灌装，外包可以采用帆布。 尺寸：3米×2米×0.3米， 25比重 | 1 | 块 | 1799.35
16 | 跳高架 | 1、跳高架由底座、固定立柱、移动立柱、横杆托架、微调支脚构成，可装拆。2、固定立柱与移动立柱选用铝合金型材，型材之间采用燕尾槽配合。表面氧化处理。固定立柱上贴有不锈钢标尺。各项技术指标符合GB/T 19851.17《中小学体育器材场地 第16部分：跳高架》标准规定要求。 | 1 | 付 | 617.89
17 | 横竿 | 金属 长4000mm，直径25mm～30mm,采用不宜折断的适宜材料制成，除两端外，横截面应呈圆形，颜色醒目。横杆固定在立柱上，中心自然下垂应小于20mm | 2 | 根 | 185.27
18 | 跨栏架 | 1．五档折叠式；2.着色为黑白两色，距栏板左右两端250mm处着黑色油漆，长度为100mm±5mm，其余着白色油漆，黑白两色分界明显，界线平直； 3.跨栏架的转动，升降部位灵活，锁紧固定可靠。 | 40 | 付 | 170.72
19 | 信号旗 | 海绵手柄，旗面≥32*36cm，旗杆长45cm | 6 | 支 | 14.8216
20 | 标志旗 | ABS注水底座，配1.5米杆 | 8 | 套 | 36.4138
21 | 大篮球 | 产品执行标准：GB/T19851.4-2005《中小学体育器材和场地标准—篮球》圆周长645～670（mm）、质量420 g～480g。圆周差均需≤4.0mm。球体表面选用优质PU皮，厚度不低于1.4mm。内胆绕线包胶成为一体，绕线应采用一根尼龙线和两根腈纶线合绕，不能用棉纱线，重量不低于55g，含胶量不低于35%。中胎用橡胶材料制成，对内胆和表皮之间成支撑结构。充气气压为学生用篮球：0.034MPa，充气后常温停放36h后，气压下降率≤15%。球嘴朝上，置于球底离回弹高度仪底板（硬质木板）1800mm处，使其自由落下，以球的顶部为基准，测量其回弹高度，需达到1200-1600mm。冲击次数达3000次以上。所提供的产品检测报告中必须有耐压力冲击检测。图案商标字迹清晰、图案端正；污渍、颜色不均匀0.5m视距不明显。不能有露线、球面气泡杂质。球体表面应符合GB/T8948、GB/T8949中一等品要求。 | 25 | 个 | 68.9185
22 | 移动篮球架 | 篮架伸臂为 2.25m，要有加强筋，篮圈上沿离地面 3.05m,箱体为平板式，尺寸≥1800*1000mm*300mm。框架结构，采用 50mm*50mm 角铁，四周采用 3mm 厚钢板焊接成型(此条款为重要条款)。 2、立柱采用≥150mm×150mm 的管材,壁厚不小于 4mm，篮架伸臂采用优质钢板一次冲压成型，保持产品的美观性和统配性，篮架立柱接头、立柱底板和伸臂头部组件均采用优质精密铸钢件制作，可调节篮板的平面度和垂直度，通过调节上下拉杆，可调节篮圈与地面的平行度。 3、篮板，规格：≥1800x1050x30（mm），篮板配用国际通用的高强度安全钢化篮 | 1 | 付 | 10931.9
23 | 篮球网 | 红白13个扣， | 8 | 付 | 54.5431
24 | 篮球记录牌 | 铁质，带PVC记分牌 | 4 | 套 | 172.757
25 | 大排球 | 材质：进口超细纤维革、手缝球、高弹力加强材料多层处理、耐磨性优秀。 型号：5号，高级比赛用球 | 30 | 个 | 64.6311
26 | 软式排球 | 1．球圆周长620mm，圆周长差≤5mm，质量250g，自动恢原时间≤30s,气孔大小≤4mm；球内材料使用软质聚氨酯泡沫塑料，其材料符合GB/T 10802-1989的规定。球用胶粘剂中有害物质限量符合GB 19340-2003中表2的规定。 2．球体颜色均匀，无偏色、杂色和花斑。产品标志、图案完整。表层无划痕、气泡。如有模具缝痕迹，接缝表面平整，缝线高度不高于球表面，无划手现象。 3．执行GB/T 19851.6-2005有关规定。 | 30 | 个 | 75.66
27 | 排球柱 | 1.立柱≥Φ76×3mm钢管，拉线滚轮，网钩，底座组成，两件组成一副； 2.表面喷塑防锈处理； 3.带腊线网，线Φ≥8mm，网径≤50mm。 | 3 | 付 | 1116.47
28 | 排球网 | 9.5*1m 高强丙纶 网格10cm | 3 | 付 | 111.2687
29 | 标志杆（排球） | 玻璃钢材质，红白相隔， | 4 | 支 | 60.2661
30 | 足球 | 5号， 材质：高密度PU/丁基内胆 1、球的圆周为618mm-630mm，圆周差≤5mm。2、球的直径218-226mm。3、粘合方式：手缝。 执行标准：qb/t1468-1992 | 60 | 个 | 59.3058
31 | 足球门 | 十一人制,球门下方深度2000mm,球门内口高度2200mm±10mm,球门上方深度900mm，球门内口宽度7320mm±10mm,门柱及横梁直径不低于114mm*3MM厚，门柱及横梁臂厚不低于3mm，镀锌管烤漆制成； | 2 | 付 | 3173.84
32 | 足球网 | 7人足球网，长5.5米，高2米鱼丝材料 | 2 | 支 | 42.1863
33 | 气筒 | 手动 铝合金 | 2 | 把 | 40.2308
34 | 气泵 | 电动充气,适合给各种球类充气 | 1 | 台 | 180.905
35 | 乒乓拍 | 1、2支为1副，直握拍，正反双胶，鲜红色或黑色，拍面平整；2、拍柄、拍面、拍身边缘均应光滑无光泽，拍身边缘不得呈白色；3、胶粒分布均匀，高度应不低于0.5mm；4、胶合部位牢固，不开裂。产品应符合GB/T 23115-2008《乒乓球拍》一等品的有关规定。 | 50 | 付 | 26.3588
36 | 乒乓球记分牌 | 6位计数，ABS材质。 | 4 | 套 | 67.9
37 | 羽毛球拍 | 1、产品整体铝合金制（弦线除外）;2、长度≤630mm，球拍宽度≤230mm，球拍弦面长度≤280mm；3、整体重量：95-120g；4、拍弦直径：0.9mm；5、握柄直径：25mm。 | 30 | 付 | 40.2482
38 | 羽毛球 | 优质鸭毛/复木球头/飞行平稳 | 200 | 个 | 5.6551
39 | 体操棒 | 木质或塑料。塑料采用硬质塑料，壁厚不小于5mm。长1000mm，截面直径25mm～30mm | 30 | 根 | 14.55
40 | 小体操凳 | Ⅱ型：长1000mm±10mm,宽200mm±5mm,高300mm，板面厚度50mm～70mm | 6 | 条 | 194.1358
41 | 哑铃 | 用HT200灰口铸铁制造；3000±30g。 | 15 | 付 | 16.975
42 | 哑铃 | 用HT200灰口铸铁制造；4000±30g。 | 10 | 付 | 29.1
43 | 哑铃 | 用HT200灰口铸铁制造；5000±30g。 | 5 | 付 | 29.1
44 | 哑铃 | 用HT200灰口铸铁制造；6000±30g。 | 5 | 付 | 34.92
45 | 哑铃 | 用HT200灰口铸铁制造；7000±30g。 | 5 | 付 | 49.47
46 | 短跳绳 | 绳的规格：长度2600mm—2800mm，直径6—7mm；柄的规格：长度150-170mm，直径28-33mm（握手柄）；绳材质为软性橡胶材料制成，无毒、环保；柄材质为塑料加海绵防滑套；绳柔软，韧性好；滚动流畅、方便调节绳的长度，有锁紧绳装置；色彩鲜艳，符合学生心理特点。产品应符合GB/T 19851.20-2007《跳绳》 有关规定。 | 40 | 根 | 7.1489
47 | 长跳绳 | 长跳绳，绳长度7000mm～9000mm，直径8～9mm，质量140g～235g；柄长度140mm～170mm，直径26mm～33mm，质量70g～90g | 8 | 根 | 28.2512
48 | 拔河绳 | 长度30m,4.0优质麻织，绳的抗拉力≥490KN；绳的质地无霉变、腐朽、虫咬等缺陷 | 2 | 根 | 291
49 | 爬竿或爬绳 | 规格：≥2500*30*3500CM 工艺：拋丸除锈喷塑，安装方式：地埋式 | 2 | 付 | 1261
50 | 跳箱 | 五节跳箱：长1.1米，高0.85米，上宽0.36米，下宽0.56米 材质：硬扎木 | 4 | 个 | 499.55
51 | 助跳板 | 高档比赛型S型助跳板 参考尺寸：≥114*60*20cm（长*宽*高） 材质：优质加厚硬杂木，表面包有优质毛毡，内部装有加粗弹簧，回复弹力很好，适合比赛用。 | 4 | 块 | 442.32
52 | 山羊 | 山羊全高：680mm～1080mm；山羊头长：420mm～460mm；头宽：280mm±5mm；头高：180mm～220mm，立轴升降间距：50mm±3mm，山羊腿外直径≥30mm，山羊腿壁厚≥3mm | 4 | 台 | 242.5
53 | 体操垫 | 型号：折叠型体操垫 折叠规格：≥60cm*60cm*20cm 展开规格：≥120cm*60cm*10cm 材料；内胆无味高弹EVA海绵、外表高档帆布 | 60 | 块 | 116.4
54 | 体操垫 | 名称：高密度帆布体操垫 规格：≥200*100*10CM 材质：面料帆布，里面一级海绵是手感光滑，整张海绵，表面无明显坑洼。 材料：内胆高弹EVA海绵、外表高档牛津帆布、经久耐用。 | 10 | 块 | 256.08
55 | 呼啦圈 | PVC管。内径规格为700一800mm。 | 60 | 只 | 35.89
56 | 录音机 | 多功能教学专用，立体声CD机 | 4 | 台 | 388
57 | 扩音器 | 便携式，使用电源：锂电池，一次充电可连续使用6小时以上；功率为5W，采用ABS工程塑料。 | 1 | 台 | 238.62
58 | 手提喇叭 | 4S型喊话器 手柄可折叠 配一个充电电池 机身长度：19.5cm（不含电池盖），电池盖高4.8cm; 毛重:约0.85kg 功率：10W 失真度：≤5% 电压：6V（也可用1号电池放4个） | 4 | 台 | 58.2
59 | 臓5量测试仪 | 1.量程：9999mI；误差≤±2.5%；分度值：ImI.2.工作环境温度：40℃，湿度：≤90%。存储环境：温度：-50℃，湿度：≤75%.3.电源电压：AC220V/DC8V，蓄电池连续工作时间：≥10小时，4.采用压差传感技术，可防止多次吹气后气筒积水影响使用及病菌传染，5.智能网络型，采用无线或有线传输方式，可能同步下传学生信息至测试仪及上传测试数据至电脑，单机存储10000条以上数据。 | 2 | 台 | 251.23
询价书收悉，我单位认真阅知、理解并全面接受询价书的各项要求，报价如下：
价款总计（元）
总最高限价（元） |  | 565623.41
以上价格包含为运输及风险、装卸、安装、吊装费、二次搬运费、所有设备安装一切相关工程内容及材料费用、二次送检、一年质保期、开票含税13%等费用。材料需满足质量要求，采购方不再另行支付其他费用。 如贵单位接受我单位报价，本响应文件及贵单位询价书将共同构成对我单位的约束，我单位将全面履行责任。 我单位理解：贵单位不一定接受我单位报价，也无须向我单位解释不接受的原因。 单位（公章） 年 月 日