## 表-04 单位工程招标控制价汇总表
单位工程招标控制价汇总表
工程名称：安装工程 |  | 标段： |  | 第 1 页 共 2 页
序号 | 汇总内容 |  | 金额:(元) |  | 其中：暂估价(元)
一 | 分部分项工程量清单计价合计
1.1 | 1.8喷淋工程
1.2 | 1.9消火栓工程
1.3 | 消防水泵房设备
1.4 | 暖通工程
1.5 | 应急照明及疏散指示系统
1.6 | 火灾自动报警系统
1.7 | 消防控制室主机设备
1.8 | 1.11电气火灾监控系统
1.9 | 1.12防火门监控系统
1.1 | 1.14消防设备电源监控系统
1.11 | 4.5强电系统
1.12 | 照明工程（装饰装修图纸内）
1.13 | 4.7防雷接地
1.14 | 智能化工程
1.15 | 抗震支架
1.16 | 9.3给水系统
1.17 | 9.3泳池给水系统
1.18 | 9.2排水工程
1.19 | 排水工程（泳池排水）
1.2 | 6.2压力排水（消防泵房专用集水坑排水）
1.21 | 太阳能光伏安装
1.22 | 5市政强电(管道敷设预埋）
1.23 | 6市政弱电(管道预埋敷设）
1.24 | 7景观照明
1.25 | 汽车充电桩
1.26 | 室外监控
1.27 | 其他
1.1 | 其中：定额人工费
1.2 | 其中：定额机械费
二 | 单价措施项目清单计价合计
2.1 | 其中：定额人工费
2.2 | 其中：定额机械费
三 | 总价措施项目清单计价合计
注：本表适用于单位工程招标控制价或投标报价的汇总，如无单位工程划分，单项工程也使用本表汇总
表—04
单位工程招标控制价汇总表
工程名称：安装工程 |  | 标段： |  | 第 2 页 共 2 页
序号 | 汇总内容 |  | 金额:(元) |  | 其中：暂估价(元)
3.1 | 安全文明施工措施费
3.1.1 | 安全文明环保费
3.1.2 | 临时设施费
3.2 | 其他总价措施费
3.3 | 七项组织措施费-园林
3.4 | 扬尘治理措施费
四 | 其他项目清单计价合计 |  |  |  | －
五 | 规费 |  |  |  | －
5.1 | 安装工程规费
5.1.1 | 社会保险费 |  |  |  | －
5.1.2 | 住房公积金 |  |  |  | －
5.1.3 | 工程排污费 |  |  |  | －
5.2 | 装饰工程规费
5.2.1 | 社会保险费 |  |  |  | －
5.2.2 | 住房公积金 |  |  |  | －
5.2.3 | 工程排污费 |  |  |  | －
5.3 | 市政建筑工程规费
5.3.1 | 社会保险费 |  |  |  | －
5.3.2 | 住房公积金 |  |  |  | －
5.3.3 | 工程排污费 |  |  |  | －
5.4 | 市政安装工程规费
5.4.1 | 社会保险费 |  |  |  | －
5.4.2 | 住房公积金 |  |  |  | －
5.4.3 | 工程排污费 |  |  |  | －
六 | 税金 |  |  |  | －
八 | 工程总造价
招标控制价合计 |  |  |  |  | 0.00
注：本表适用于单位工程招标控制价或投标报价的汇总，如无单位工程划分，单项工程也使用本表汇总
表—04

## 表-05 主要材料及价差汇总表
主要材料及价差汇总表
工程名称：安装工程 |  |  | 标段： |  |  |  | 第 1 页 共 5 页
序 号 | 定额编号 | 名称 |  | 单位 | 数量 | 定额价 |  | 市场价 | 价格差 | 合价
1 | 00010104 | 综合工日 |  | 工日 | 6294.107
2 | 10001 | 综合工日 |  | 工日 | 3851.209
3 | 01010177 | 钢筋 φ10以内 |  | kg | 13.152
4 | 01010301 | 热轧圆盘条 φ10以内 |  | kg | 555.038
5 | 01090117 | 圆钢 φ5.5～9 |  | kg | 135.203
6 | 01090121 | 圆钢 φ10～14 |  | kg | 155.424
7 | 01130111 | 扁钢 59以内 |  | kg | 497.56
8 | 01130116 | 扁钢 60以内 |  | kg | 0.617
9 | 01130301 | 镀锌扁钢 (综合) |  | kg | 86.498
10 | 01130316 | 镀锌扁钢 40×4 |  | kg | 0.63
11 | 01190116 | 槽钢 5#～16# |  | kg | 1181.937
12 | 01210109 | 角钢(综合) |  | kg | 8
13 | 01210109@2 | 角钢(综合) |  | kg | 12
14 | 01290121 | 热轧薄钢板 δ1.6～1.9 |  | kg | 9.752
15 | 01290207 | 热轧厚钢板 δ8.0～15 |  | kg | 11.966
16 | 01290207@4 | 热轧厚钢板 δ8.0～15 |  | kg | 4.393
17 | 01290209@1 | 热轧厚钢板 δ8.0～20 |  | kg | 77.337
18 | 01290215 | 热轧厚钢板 δ10～15 |  | kg | 98.88
19 | 01290223 | 热轧厚钢板 δ12～20 |  | kg | 163.974
20 | 01290223@2 | 热轧厚钢板 δ12~20 |  | kg | 6.755
21 | 01290223@3 | 热轧厚钢板 δ12～20 |  | kg | 38.561
22 | 01290223@7 | 热轧厚钢板 δ12～20 |  | kg | 22.467
23 | 01290403 | 钢板(综合) |  | kg | 3.2
24 | 01290419 | 钢板 δ4.5～10 |  | kg | 60
25 | 02010123 | 橡胶板 δ4 |  | kg | 0.48
26 | 02070107 | 橡胶垫 δ2 |  | m2 | 4.188
27 | 02270109 | 白绸 |  | m2 | 0.22
28 | 02290123 | 线麻 |  | kg | 1.584
29 | 03010361 | 木螺钉 d4.5～6×15～100 |  | 10个 | 3.978
造价员盖执业章：
预 算 员 签 字：
编制日期：
主要材料及价差汇总表
工程名称：安装工程 |  |  | 标段： |  |  |  | 第 2 页 共 5 页
序 号 | 定额编号 | 名称 |  | 单位 | 数量 | 定额价 |  | 市场价 | 价格差 | 合价
30 | 03011429 | 六角螺栓 M16 |  | 套 | 32
31 | 03012335@1 | 镀锌六角螺栓带螺母 2垫圈 M16×(85～140) |  | 10套 | 1.648
32 | 03012355 | 镀锌六角螺栓带螺母 2平垫1弹垫 M8×100以内 |  | 10套 | 0.412
33 | 03012359 | 镀锌六角螺栓带螺母 2平垫1弹垫M10×100以内 |  | 10套 | 0.412
34 | 03130937 | 低碳钢焊条 J427 φ3.2 |  | kg | 14.432
35 | 03131987 | 锡基钎料 |  | kg | 39.257
36 | 04010131 | 水泥 32.5 |  | kg | 474.112
37 | 04010135 | 水泥 42.5 |  | kg | 36.36
38 | 04010153 | 水泥 P.O 32.5 |  | kg | 257.141
39 | 04010157 | 水泥 P.O 42.5 |  | kg | 141.789
40 | 04030137 | 砂子 |  | kg | 68.836
41 | 04030139 | 砂子 |  | m3 | 0.528
42 | 04030147@1 | 砂子(中砂) |  | m3 | 1.051
43 | 04050173 | 碎石(综合) |  | m3 | 0.304
44 | 04130131 | 烧结粉煤灰砖 240×115×53 |  | 千块 | 0.448
45 | 13010139 | 醇酸清漆 |  | kg | 3.198
46 | 13010163 | 调和漆 |  | kg | 4.995
47 | 13010173 | 酚醛调和漆 各色 |  | kg | 1.02
48 | 13010175 | 酚醛调和漆 |  | kg | 7.283
49 | 13010261 | 铅油(厚漆) |  | kg | 80.134
50 | 13050143 | 醇酸防锈漆 C53-1 |  | kg | 1.75
51 | 13050149 | 酚醛防锈漆 |  | kg | 17.116
52 | 13050153 | 酚醛防锈漆(各色) |  | kg | 2.364
53 | 13050155 | 红丹防锈漆 |  | kg | 1.5
54 | 13050177 | 防锈漆 |  | kg | 0.66
55 | 13050179 | 防锈漆 C53-1 |  | kg | 10.468
56 | 14030106 | 柴油 |  | kg | 31.08
57 | 14030121 | 汽油(综合) |  | kg | 1520.687
58 | 14030126 | 汽油 70#～90# |  | kg | 7.902
59 | 14030126@1 | 汽油 70#~90# |  | kg | 0.24
60 | 14030131@1 | 汽油 93#～97# |  | kg | 0.34
61 | 14030136 | 汽油 100# |  | kg | 3.35
62 | 14050106 | 油漆溶剂油 |  | kg | 3.179
63 | 14050116 | 溶剂汽油 200# |  | kg | 0.36
64 | 14050121 | 溶剂汽油 |  | kg | 30.327
65 | 14090115 | 电力复合酯 |  | kg | 21.109
66 | 14090119 | 黄油钙基脂 |  | kg | 22.02
67 | 15010117 | 石棉橡胶板(低压) δ0.8～6 |  | kg | 31.614
68 | 15010117@1 | 石棉橡胶板 低压 δ0.8～6 |  | kg | 6.078
69 | 15010117@2 | 石棉橡胶板(低压) δ0.8～6 |  | kg | 20.53
70 | 17030109 | 镀锌钢管 DN20 |  | m | 4
71 | 17030121 | 镀锌钢管 DN50 |  | m | 4
72 | 18031241 | 镀锌弯头 DN50 |  | 个 | 4.04
73 | 18032509@1 | 镀锌钢管接头管件 DN32 |  | 个 | 267.751
74 | 18032511@1 | 镀锌钢管接头管件 DN40 |  | 个 | 159.595
75 | 18032513@1 | 镀锌钢管接头管件 DN50 |  | 个 | 204.594
76 | 19000321 | 螺纹阀门 DN15 |  | 个 | 4.052
77 | 19000321@3 | 螺纹阀门 DN15 |  | 个 | 2.059
78 | 19000326 | 螺纹阀门 DN20 |  | 个 | 1.185
79 | 19000326@1 | 螺纹阀门 DN20 |  | 个 | 0.567
80 | 20010235 | 平焊法兰 1.6MPa DN100 |  | 片 | 8
81 | 20310126 | 法兰垫片 |  | 个 | 4
82 | 24590121 | 压力表弯管 DN15 |  | 个 | 4.659
83 | 24590121@3 | 压力表弯管 DN15 |  | 个 | 14.707
84 | 27060161 | 接地线 5.5～16mm2 |  | m | 2
85 | 27170226 | 尼龙扎带 L=100～150 |  | 个 | 116
86 | 27170226@1 | 尼龙扎带 L=100~150 |  | 个 | 20
87 | 28030635 | 铜芯塑料绝缘电线 BV-1.5mm2 |  | m | 5.698
88 | 28030641 | 铜芯塑料绝缘电线 BV-6mm2 |  | m | 36.72
89 | 28030711 | 铜芯塑料绝缘软电线 BVR-4mm2 |  | m | 1630.851
90 | 28030716 | 铜芯塑料绝缘软电线 BVR-6mm2 |  | m | 331.06
91 | 28031101 | 铜芯橡皮花线 BXH 2×16/0.15mm2 |  | m | 15
92 | 28031211 | 铜芯橡皮绝缘电线 BX-3×2.5mm2 |  | m | 7.126
93 | 28031221 | 铜芯橡皮绝缘电线 BX-2.5mm2 |  | m | 0.776
94 | 28031306 | 阻燃铜芯塑料绝缘绞型电线 ZR-RVS 2×1.5mm2 |  | m | 64.323
95 | 29090205 | 铜端子 16mm2 |  | 个 | 28.36
96 | 29090211 | 铜接线端子 20A |  | 个 | 829.499
97 | 29090235 | 铜接线端子 DT-6mm2 |  | 个 | 69.02
98 | 29170203 | 镀锌地线夹 20 |  | 套 | 4705.468
99 | 29170205 | 镀锌地线夹 25 |  | 套 | 863.248
100 | 29250179 | 铜接线卡1.0-2.5 |  | 个 | 1084.02
101 | 34090171 | 充电电池 5# |  | 节 | 10
102 | 34110103@1 | 电 |  | kW·h | 1002.625
103 | 34110117 | 水 |  | m3 | 539.427
104 | BC1497 | 卵石 20 |  | m3 | 0.091
105 | BC1508 | 中砂 |  | m3 | 1.249
106 | 80210557 | 预拌混凝土 C20 |  | m3 | 18.7
107 | 0000030 | 人工 |  | 工日 | 30.935
108 | 34110103 | 电 |  | kW·h | 6004.505
109 | 990316510 | 吊装机械(综合) |  | 台班 | 18.302
110 | 990316510@3 | 吊装机械(综合) |  | 台班 | 0.465
111 | CY | 柴油 |  | kg | 4211.876
112 | CY@5 | 柴油 |  | kg | 1.706
113 | DIAN | 电 |  | kW·h | 8385.073
114 | J990921010 | 电焊机(综合) |  | 台班 | 223.371
115 | J990921010@1 | 电焊机(综合)1 |  | 台班 | 4.562
116 | J990921010@2 | 电焊机(综合) |  | 台班 | 38.03
117 | QY | 汽油 |  | kg | 6.68
118 | RG | 人工 |  | 工日 | 164.835
119 | 00010104 | 综合工日 |  | 工日 | 365.006
120 | 10001 | 综合工日 |  | 工日 | 3.666
121 | 01010183 | 钢筋 φ5.5 |  | kg | 0.664
122 | 01090119 | 圆钢 φ8～14 |  | kg | 32.85
123 | 01130111@1 | 扁钢 59以内 |  | kg | 3.2
124 | 01130301 | 镀锌扁钢 (综合) |  | kg | 21.2
125 | 01130311@1 | 镀锌扁钢 25×4 |  | kg | 1.5
126 | 04010129 | 水泥 32.5 |  | t | 3.8
127 | 04010131 | 水泥 32.5 |  | kg | 50.723
128 | 04010131-1 | 水泥 32.5R |  | kg | 34.299
129 | 04010157 | 水泥 P.O 42.5 |  | kg | 11.334
130 | 04030143@1 | 砂子(中粗砂) |  | m3 | 0.016
131 | 04030147@3 | 机制砂 |  | m3 | 35.392
132 | 04030153 | 粗砂 |  | t | 17.48
133 | 04050135 | 砾石 40 |  | m3 | 9.282
134 | 04050183 | 碎石 5～32 |  | t | 9.88
135 | 04130103 | 标准砖 240×115×53 |  | 千块 | 10.028
136 | 05030181 | 松木板枋材 |  | m3 | 0.004
137 | 13010163@1 | 调和漆 |  | kg | 0.05
138 | 13010173 | 酚醛调和漆 各色 |  | kg | 0.45
139 | 13010175 | 酚醛调和漆 |  | kg | 0.15
140 | 13010261 | 铅油(厚漆) |  | kg | 0.96
141 | 13050143 | 醇酸防锈漆 C53-1 |  | kg | 0.18
142 | 13050153 | 酚醛防锈漆(各色) |  | kg | 0.17
143 | 14030121 | 汽油(综合) |  | kg | 0.8
144 | 14030126 | 汽油 70#～90# |  | kg | 0.094
145 | 14030136 | 汽油 100# |  | kg | 3.285
146 | 14050106 | 油漆溶剂油 |  | kg | 0.32
147 | 14050116 | 溶剂汽油 200# |  | kg | 2.219
148 | 14090115 | 电力复合酯 |  | kg | 0.554
149 | 17030109@1 | 镀锌钢管 SC20 |  | m | 210.08
150 | 28030711 | 铜芯塑料绝缘软电线 BVR-4mm2 |  | m | 23.464
151 | 28031306@1 | 阻燃铜芯塑料绝缘绞型电线 ZR-RVS 2×1.5mm2 |  | m | 0.765
152 | 29250179@1 | 铜接线卡1.0-2.5 |  | 个 | 10.15
153 | 34110103@1 | 电 |  | kW·h | 35.184
154 | 34110117 | 水 |  | m3 | 17.497
155 | BC0053 | 复合木模板 |  | m2 | 0.419
156 | BC1352@1 | MPP管100 |  | m | 254.4
157 | BC1352@2 | 7孔32梅花管 |  | m | 393.26
158 | BC1508 | 中砂 |  | m3 | 0.297
159 | 80210555 | 非泵送商品混凝土 C15 |  | m3 | 4.333
160 | 80210555@2 | 预拌混凝土 C15 |  | m3 | 42.168
161 | 80210557@2 | 预拌混凝土 C20（非泵送） |  | m3 | 0.162
162 | 80210557-1 | 非泵送商品混凝土 C20 |  | m3 | 0.525
163 | ZC6652105 | 手孔井 |  | 座 | 2
164 | 0000030 | 人工 |  | 工日 | 10.456
165 | 34110103 | 电 |  | kW·h | 6.49
166 | CY@2 | 柴油 |  | kg | 44.284
167 | CY@3 | 柴油 |  | kg | 257.661
168 | DIAN@2 | 电 |  | kW·h | 221.626
169 | DIAN@3 | 电 |  | kW·h | 33.326
170 | J990921010@2 | 电焊机(综合) |  | 台班 | 0.586
171 | QY | 汽油 |  | kg | 19.534
172 | QY@2 | 汽油 |  | kg | 189.974
173 | RG | 人工 |  | 工日 | 15.424

## 表-08 分部分项工程和单价措施项目清单与计价表
分部分项工程和单价措施项目清单与计价表
工程名称：安装工程 | [5 empty] | 标段： |  |  | 第 1 页 共 82 页
序号 | 项目编码 | 项目名称 | 项目特征描述 | 计量单位 | 工程量 |  | 金额（元）
[7 empty] | 综合单价 | 综合合价 |  | 其中：暂估价
| 1.8 | 喷淋工程
1 | 030901002001 | 消火栓钢管 | 1.安装部位:室内 2.材质、规格:镀锌钢管DN200 3.连接形式:沟槽式连接 4.压力试验及冲洗设计要求:水压试验及水冲洗 5.管道刷漆:刷红丹漆两道,红色调和漆两道 6.管件:含沟槽管件 7.满足设计图纸及规范要求 | m | 156.35
2 | 030901001002 | 水喷淋钢管 | 1.材质、规格：DN150镀锌钢管 2.连接形式：沟槽 3.钢管镀锌设计要求：内外热镀锌 4.压力试验及冲洗：满足设计要求 5.其它：含沟槽连接件 6.消火栓管道刷樟丹二道,红色调和漆二道 7.满足设计图纸及规范要求 | m | 56.4
3 | 030901001003 | 水喷淋钢管 | 1.类型:镀锌钢管 2.材质:钢制 3.规格：DN100 4.连接形式:沟槽卡箍连接 5.含管道冲洗 6.消火栓管道刷樟丹二道,红色调和漆二道 7.满足设计图纸及规范要求 | m | 87.883
4 | 030901001004 | 水喷淋钢管 | 1.类型:镀锌钢管 2.材质:钢制 3.规格：DN80 4.连接形式:沟槽卡箍连接 5.含管道冲洗 6.消火栓管道刷樟丹二道,红色调和漆二道 7.满足设计图纸及规范要求 | m | 103.45
5 | 030901001005 | 水喷淋钢管 | 1.类型:镀锌钢管 2.材质:钢制 3.规格：DN65 4.连接形式:沟槽卡箍连接 5.含管道冲洗 6.消火栓管道刷樟丹二道,红色调和漆二道 7.满足设计图纸及规范要求 | m | 90.95
6 | 030901001006 | 水喷淋钢管 | 1.类型:镀锌钢管 2.材质:钢制 3.规格：DN50 4.连接形式：螺纹连接 5.含管道冲洗 6.消火栓管道刷樟丹二道,红色调和漆二道 7.满足设计图纸及规范要求 | m | 253.2
7 | 030901001007 | 水喷淋钢管 | 1.类型:镀锌钢管 2.材质:钢制 3.规格：DN40 4.连接形式：螺纹连接 5.含管道冲洗 6.消火栓管道刷樟丹二道,红色调和漆二道 7.满足设计图纸及规范要求 | m | 185.357
8 | 030901001008 | 水喷淋钢管 | 1.类型:镀锌钢管 2.材质:钢制 3.规格：DN32 4.连接形式：螺纹连接 5.含管道冲洗 6.消火栓管道刷樟丹二道,红色调和漆二道 7.满足设计图纸及规范要求 | m | 389.743
9 | 030901001009 | 水喷淋钢管 | 1.类型:镀锌钢管 2.材质:钢制 3.规格：DN25 4.连接形式：螺纹连接 5.含管道冲洗 6.消火栓管道刷樟丹二道,红色调和漆二道 7.满足设计图纸及规范要求 | m | 750
10 | 030901003001 | 水喷淋(雾）喷头 | 闭式玻璃球喷头 ZSTZ15/68,PN=1.0MPa,动作温度68℃,玻璃球闭式喷头 | 个 | 513
11 | 031002001002 | 管道支架 | 1.管道支架制作安装 2.管道支架除锈后刷防锈漆二道,灰色调和漆二道 | kg | 584
12 | 031002003002 | 套管 | 刚性防水套管DN150，制安（含所有配套辅材及封堵） | 个 | 2
13 | 031002003003 | 套管 | 一般钢套管制作安装 介质管道公称直径(mm以内) 150 | 个 | 4
14 | 031003001004 | 自动排气阀 | 1.名称：自动排气阀 2.规格型号：DN25 3.包含对应型号截止阀安装 | 个 | 1
15 | 031003001005 | 螺纹阀门 | 末端试水阀DN25安装 | 个 | 4
16 | 031003002001 | 湿式报警阀 | 1.类型:湿式报警阀DN150 | 个 | 2
17 | 031003002002 | 焊接法兰阀门 | 1.信号阀DN150(含法兰) | 个 | 1
18 | 030901006001 | 水流指示器 | 1.水流指示器DN150(含法兰) | 个 | 1
19 | 030601002002 | 压力仪表 | 压力表DN150 | 台 | 1
20 | 030901007001 | 减压孔板 | 1.减压孔板 公称直径(mm以内) 150 | 个 | 1
21 | 031003002005 | 焊接法兰阀门 | 1.信号阀DN200(含法兰) | 个 | 1
22 | 030901006002 | 水流指示器 | 1.水流指示器DN200(含法兰) | 个 | 1
23 | 030601002003 | 压力仪表 | 压力表DN200 | 台 | 1
24 | 030901007002 | 减压孔板 | 1.减压孔板 公称直径(mm以内) 200 | 个 | 1
25 | 030905002001 | 水灭火控制装置调试 | 自动喷水灭火系统调试 | 点 | 2
26 | 040502005002 | 阀门 | 闸阀-DN80 | 个 | 4
27 | 031006015001 | 水箱 | 1.材质、类型:18T不锈钢拼装消防水箱 3.0mx5.0mx2.0m(高) 2.型号、规格:含水箱配套设施及基础制作及安装 3.其他:满足设计图纸及规范要求 | 台 | 1
28 | 031006002001 | 稳压给水设备 | 1.设备名称:稳压给水设备 2.型号、规格:流量Q=2.5L/s,扬程H=21.0m,功率N=1.1kw 一用一备 设备运行重量1862kg，配稳压气压罐(调节水容积150L)一台 3.含配套设施及基础制作及安装 4.屋顶消防增压稳压泵组设置雨棚保护 5.满足设计图纸及规范要求 | 套 | 1
29 | 030601004001 | 流量仪表 | 1.名称:自动喷水灭火系统流量开关，流量为2.33L/s时联动开主泵 | 台 | 1
30 | 031003003027 | 焊接法兰阀门 | DN100止回阀 | 个 | 4
31 | 031003002006 | 螺纹法兰阀门 | 1.DN100闸阀 | 个 | 5
32 | 030901012002 | 消防水泵接合器 | 1.安装部位:自动喷淋系统水泵接合器 SQS100-A 2.满足设计图纸及规范要求 | 组 | 4
| 1.9 | 消火栓工程
33 | 030901002002 | 消火栓镀锌钢管 | 1.类型:镀锌钢管 2.材质:钢制 3.规格：DN65 4.连接形式:沟槽卡箍连接 5.含管道冲洗 6.消火栓管道刷樟丹二道,红色调和漆二道 | m | 199.438
34 | 030901002003 | 消火栓镀锌钢管 | 1.类型:镀锌钢管 2.材质:钢制 3.规格：DN100 4.连接形式:沟槽卡箍连接 5.含管道冲洗 6.消火栓管道刷樟丹二道,红色调和漆二道 | m | 389.072
35 | 031002001005 | 管道支架 | 1.管道支架制作安装 2.管道支架除锈后刷防锈漆二道,灰色调和漆二道 | kg | 196
36 | 030901010001 | 室内普通消火栓箱 | 1.安装方式:消火栓箱：室内消火栓口径DN65,直流水枪%%C19,衬胶消防水龙带DN65,消防水龙带长度25m,报警按钮及指示灯,均带消防卷盘。箱体为钢板箱体,箱门采用有机玻璃材质 2.附件材质、规格:满足设计图纸及规范要求 | 套 | 26
37 | 030901010002 | 试验消火栓 | 1.安装方式:试验栓箱 2.型号、规格:含压力仪表 | 套 | 1
38 | 030901013001 | 手提灭火器 | 1.名称：手提式MF/ABC4（一组两具） 2.规格：4kg 3.手提式磷酸铵盐灭火器 | 组 | 26
39 | 030901013003 | 手提灭火器 | 1.名称：手提式MF/ABC4（一组两具） 2.规格：4kg 3.手提式磷酸铵盐灭火器(带箱体) | 组 | 49
40 | 030905002002 | 水灭火控制装置调试 | 消火栓灭火系统调试 | 点 | 26
41 | 031002003006 | 套管 | 刚性防水套管DN150，制安（含所有配套辅材及封堵） | 个 | 2
42 | 031002003007 | 套管 | 一般钢套管制作安装 介质管道公称直径(mm以内) 100 | 个 | 6
43 | 031003001006 | 自动排气阀 | 1.名称：自动排气阀 2.规格型号：DN25 3.包含对应型号截止阀安装 | 个 | 2
44 | 031003002004 | 蝶阀 | 1.类型:蝶阀DN100 | 个 | 12
45 | 031006002002 | 稳压给水设备 | 1.设备名称:稳压给水设备 2.型号、规格:流量Q=1.0L /s,扬程H=20.0m,功率N=0.37kw 一用一备 设备运行重量1862kg 配稳压气压罐(调节水容积150L)一台 3.含配套设施及基础制作及安装 4.屋顶消防增压稳压泵组设置雨棚保护 5.满足设计图纸及规范要求 | 套 | 1
46 | 030601004002 | 流量仪表 | 1.名称:室内消火栓系统流量开关，流量为2.5L/s时联动开主泵 | 台 | 1
47 | 031003003028 | 焊接法兰阀门 | DN100止回阀 | 个 | 4
48 | 031003002007 | 螺纹法兰阀门 | 1.DN100闸阀 | 个 | 5
消防水泵房设备
49 | 030901002006 | 镀锌钢管 | 1.材质、规格：镀锌钢管DN300 2.连接形式：沟槽 3.钢管镀锌设计要求：内外热镀锌 4.压力试验及冲洗：满足设计要求 5.其它：含沟槽连接件等配件 6.消火栓管道刷樟丹二道,红色调和漆二道 | m | 17.8
50 | 030901002008 | 镀锌钢管 | 1.材质、规格：镀锌钢管DN250 2.连接形式：沟槽 3.钢管镀锌设计要求：内外热镀锌 4.压力试验及冲洗：满足设计要求 5.其它：含沟槽连接件等配件 6.消火栓管道刷樟丹二道,红色调和漆二道 | m | 27.6
51 | 030901002007 | 镀锌钢管 | 1.材质、规格：镀锌钢管DN200 2.连接形式：沟槽 3.钢管镀锌设计要求：内外热镀锌 4.压力试验及冲洗：满足设计要求 5.其它：含沟槽连接件等配件 6.消火栓管道刷樟丹二道,红色调和漆二道 | m | 78.9
52 | 030901001011 | 镀锌钢管 | 1.材质、规格：镀锌钢管DN150 2.连接形式：沟槽 3.钢管镀锌设计要求：内外热镀锌 4.压力试验及冲洗：满足设计要求 5.其它：含沟槽连接件等配件 6.消火栓管道刷樟丹二道,红色调和漆二道 | m | 73.95
53 | 030901002005 | 镀锌钢管 | 1.材质、规格：镀锌钢管DN100 2.连接形式：沟槽 3.钢管镀锌设计要求：内外热镀锌 4.压力试验及冲洗：满足设计要求 5.其它：含沟槽连接件等配件 6.消火栓管道刷樟丹二道,红色调和漆二道 | m | 72
54 | 031002001010 | 管道支架 | 1.管道支架制作 单件重量(kg以内) 5; 2.管道支架安装 单件重量(kg以内) 5; 3.金属结构刷油 一般钢结构 红丹防锈漆 第一遍; 4.金属结构刷油 一般钢结构 红丹防锈漆 增一遍; 5.金属结构刷油 一般钢结构 调和漆 第一遍; 6.金属结构刷油 一般钢结构 调和漆 增一遍; | kg | 266.42
55 | 031003001011 | 闸阀 | 1.法兰阀门安装 公称直径(mm以内) 250; | 个 | 2
56 | 031003001012 | 闸阀 | 1.沟槽阀门 公称直径(mm以内) 200; | 个 | 6
57 | 031003001013 | 真空压力表 | 1.压力表 盘装; | 个 | 4
58 | 031003001014 | 压力表 | 1.压力表 盘装; | 个 | 4
59 | 031003001015 | Y型过滤器DN25O | 1.沟槽阀门 公称直径(mm以内) 250; | 个 | 2
60 | 031003001016 | Y型过滤器DN200 | 1.沟槽阀门 公称直径(mm以内) 200; | 个 | 2
61 | 031003003024 | 阀门 | 1.类型:橡胶软接头 2.规格、压力等级:DN250 3.连接形式:沟槽连接，含法兰及卡箍 | 个 | 2
62 | 031003003026 | 阀门 | 1.类型:橡胶软接头 2.规格、压力等级:DN200 3.连接形式:沟槽连接，含法兰及卡箍 | 个 | 2
63 | 031003003025 | 阀门 | 1.类型:橡胶软接头 2.规格、压力等级:DN150 3.连接形式:沟槽连接，含法兰及卡箍 | 个 | 2
64 | 031003001017 | 止回阀 | 1.类型:止回阀DN100 | 个 | 2
65 | 031003001043 | 止回阀 | 1.类型:止回阀DN150 | 个 | 2
66 | 031003001018 | 止回阀 | 1.类型:止回阀DN200 | 个 | 2
67 | 031003001019 | 水锤消除器 | 1.类型:水锤消除器DN100 | 个 | 1
68 | 031003001039 | 水锤消除器 | 1.类型:水锤消除器DN150 | 个 | 1
69 | 031003001020 | 水锤消除器 | 1.类型:水锤消除器DN200 | 个 | 1
70 | 031003001021 | 闸阀DN | 1.类型:闸阀DN65 | 个 | 4
71 | 031003001022 | 信号阀 | 1.类型:信号阀DN200 | 个 | 1
72 | 031003001023 | 流量测试装置 | 1.类型:流量测试装置 | 个 | 3
73 | 031003001040 | 电磁流量计 | 1.类型:电磁流量计,精度为0.4级,最大量程不小于59L/s | 个 | 3
74 | 031003001041 | 压力测试装置 | 1.类型:压力测试装置,精度为0.5级,最大量程不小于2.0MPa | 个 | 3
75 | 031003001024 | 泄压阀 | 1.类型:泄压阀DN150 | 个 | 2
76 | 031003001025 | Y型过滤器 | 1.类型:Y型过滤器DN250 | 个 | 2
77 | 031003001037 | Y型过滤器 | 1.类型:Y型过滤器DN200 | 个 | 2
78 | 031003001038 | Y型过滤器 | 1.类型:Y型过滤器DN150 | 个 | 2
79 | 031003001026 | 闸阀 | 1.类型:闸阀DN200 | 个 | 6
80 | 031003001036 | 闸阀 | 1.类型:闸阀DN150 | 个 | 10
81 | 031003001027 | 闸阀 | 1.类型:闸阀DN100 | 个 | 8
82 | 031003001028 | 压力开关 | 1.压力开关; | 个 | 3
83 | 031003001042 | 真空压力表 | 1.类型:真空压力表YZ-100，量程-0.1MPa~2.0MPa | 个 | 3
84 | 031003001029 | 液位计 | 1.液位开关; | 个 | 3
85 | 031003001044 | 液位计 | 1.类型:液位计 | 个 | 3
86 | 031003001046 | 液位计 | 1.类型:液位信号装置 | 个 | 3
87 | 031003001045 | 闸阀 | 1.类型:水力液位浮球阀 DN50 | 个 | 2
88 | 031002003021 | 刚性防水套管DN250 | 1.名称、类型:刚性防水套管DN250 | 个 | 6
89 | 031002003019 | 刚性防水套管DN150 | 1.名称、类型:刚性防水套管DN150 | 个 | 15
90 | 031002003020 | 刚性防水套管DN100 | 1.名称、类型:刚性防水套管DN100 | 个 | 3
91 | 031002003022 | 柔性防水套管DN200 | 1.名称、类型:柔性防水套管DN200 | 个 | 4
92 | 031002003023 | 柔性防水套管DN150 | 1.名称、类型:柔性防水套管DN150 | 个 | 4
93 | 031002003024 | 柔性防水套管DN100 | 1.名称、类型:柔性防水套管DN100 | 个 | 2
94 | 031002003025 | 溢流口DN150 | 1.名称、类型:溢流口DN150 | 个 | 1
95 | 031002003026 | 喇叭口DN250 | 1.喇叭口DN300 | 个 | 6
96 | 031002003027 | 防虫网罩 | 1.防虫网罩; | 个 | 1
97 | 030109001004 | 室内消火栓系统加压水泵 | 1.室内消火栓系统加压水泵，流量Q=15L/s;扬程H=54m;电机功率N=18.5KW ，水泵外壳为球墨铸铁,叶轮为不锈钢 一用一备 2.泵拆装检查 单级离心泵及离心式耐腐蚀泵 设备重量(t以内) 0.5; 3.含所有配套设施 4.满足图纸规范要求及消防验收要求 | 台 | 2
98 | 030109001005 | 室外消火栓系统加压水泵 | 1.室外消火栓系统加压水泵，流量Q=30L/s;扬程H=30m;电机功率N=15KW ，水泵外壳为球墨铸铁,叶轮为不锈钢 一用一备 2.泵拆装检查 单级离心泵及离心式耐腐蚀泵 设备重量(t以内) 0.5; 3.含所有配套设施 4.满足图纸规范要求及消防验收要求 | 台 | 2
99 | 030109001006 | 自动喷水灭火系统加压水泵 | 1.自动喷水灭火系统加压水泵，流量Q=50L/s;扬程H=65m;电机功率N=75KW ，水泵外壳为球墨铸铁,叶轮为不锈钢 一用一备 2.泵拆装检查 单级离心泵及离心式耐腐蚀泵 设备重量(t以内) 0.5; 3.含所有配套设施 4.满足图纸规范要求及消防验收要求 | 台 | 2
100 | 031003001030 | 阀门 | 1.类型:自动喷水灭火系统泄压阀，DN150 开启压力:0.78MPa | 个 | 1
101 | 031003001031 | 阀门 | 1.类型:室外消火栓系统泄压阀，DN100 开启压力:0.36MPa | 个 | 1
102 | 031003001032 | 阀门 | 1.类型:室内消火栓系统泄压阀，DN80 开启压力:0.648MPa | 个 | 1
103 | 031003001033 | 压力开关 | 1.类型:室内消火栓系统低压压力开关，当压力低于0.231Mpa时报警 并启动消火栓主泵 | 个 | 1
104 | 031003001034 | 压力开关 | 1.类型:室外消火栓系统低压压力开关，当压力低于0.131Mpa时报警 并启动消火栓主泵 | 个 | 1
105 | 031003001035 | 压力开关 | 1.类型:自动喷水灭火系统低压压力开关，当压力低于0.231Mpa时报警 并启动喷淋主泵 | 个 | 1
暖通工程
106 | 030108003001 | 轴流通风机 | 1.名称:轴流风机PY-RF-1,2，风量67300m3/h，全压676Pa，转速1450rpm，输入功率22 kW，泳池排烟 2.灌浆配合比:含设备基础制作及安装 3.单机试运转要求:消防风机调试 4.含设备基础制作及安装 5.满足设计及消防验收要求 | 台 | 2
107 | 030108003002 | 轴流通风机 | 1.名称:轴流风机SF-B1-1 风量5500m3/h，全压320Pa，转速2900rpm，输入功率0.75kW，水泵房送风 2.灌浆配合比:含设备基础制作及安装 3.单机试运转要求:消防风机调试 4.满足设计及消防验收要求 | 台 | 1
108 | 030108003007 | 轴流通风机 | 1.名称:轴流风机PF-B1-1，风量6580m3/h，全压280Pa，转速2900rpm，输入功率0.75kW，水泵房排风 2.灌浆配合比:含设备基础制作及安装 3.单机试运转要求:消防风机调试 4.满足设计及消防验收要求 | 台 | 1
109 | 030108003008 | 轴流通风机 | 1.名称:防爆型轴流风机PF-1F-3，风量2650m3/h，全压316Pa，转速2900rpm，输入功率0.37kW，发电机房平时兼事故后排风 2.灌浆配合比:含设备基础制作及安装 3.单机试运转要求:消防风机调试 4.满足设计及消防验收要求 | 台 | 1
110 | 030108003009 | 轴流通风机 | 1.名称:防爆型离心式管道风机PF-1F-2，风量200m3/h，全压100Pa，输入功率0.018 kW，储油间排风 2.灌浆配合比:含设备基础制作及安装 3.单机试运转要求:消防风机调试 4.满足设计及消防验收要求 | 台 | 1
111 | 030108003010 | 轴流通风机 | 1.名称:轴流风机SF-1F-1，风量3100m3/h，全压345Pa，转速2900rpm，输入功率0.75 kW，变配电间平时兼事故后送风 2.灌浆配合比:含设备基础制作及安装 3.单机试运转要求:消防风机调试 4.满足设计及消防验收要求 | 台 | 1
112 | 030108003011 | 轴流通风机 | 1.名称:轴流风机PF-1F-1，风量3660m3/h，全压354Pa，转速2900rpm，输入功率0.75 kW，变配电间平时兼事故后排风 2.灌浆配合比:含设备基础制作及安装 3.单机试运转要求:消防风机调试 4.满足设计及消防验收要求 | 台 | 1
113 | 030108003012 | 轴流通风机 | 1.名称:矩形管道风机PF-1F-4，风量2040m3/h，全压358Pa，转速910rpm，输入功率0.55 kW，淋浴室,卫生间排风 2.灌浆配合比:含设备基础制作及安装 3.单机试运转要求:消防风机调试 4.满足设计及消防验收要求 | 台 | 1
114 | 030108003013 | 轴流通风机 | 1.名称:矩形管道风机PF-1F-5，风量2720m3/h，全压260Pa，转速910rpm，输入功率 0.55kW，淋浴室,卫生间排风 2.灌浆配合比:含设备基础制作及安装 3.单机试运转要求:消防风机调试 4.满足设计及消防验收要求 | 台 | 1
115 | 030108003014 | 轴流通风机 | 1.名称:全新风处理机 (XF-1F-2) 风量:2800m3/h 额定功率:0.9kw 制冷/制热量:28.0/18.0kw 机外余压:220Pa 电气特性:220V~50Hz~4.9A 2.灌浆配合比:含设备基础制作及安装 3.单机试运转要求:消防风机调试 4.满足设计及消防验收要求 | 台 | 1
116 | 030108003015 | 轴流通风机 | 1.名称:全新风处理机 (XF-2F-2) 风量:2800m3/h 额定功率:0.9kw 制冷/制热量:28.0/18.0kw 机外余压:220Pa 电气特性:220V~50Hz~4.9A 2.灌浆配合比:含设备基础制作及安装 3.单机试运转要求:消防风机调试 4.满足设计及消防验收要求 | 台 | 1
117 | 030108003016 | 轴流通风机 | 1.名称:全新风处理机 (XF-2F-1) 风量:1200m3/h 额定功率:0.5kw 制冷/制热量:14.0/10.0kw 机外余压:200Pa 电气特性:220V~50Hz~4.9A 2.灌浆配合比:含设备基础制作及安装 3.单机试运转要求:消防风机调试 4.满足设计及消防验收要求 | 台 | 1
118 | 030108003017 | 轴流通风机 | 1.名称:全新风处理机 (XF-1F-1) 风量:1200m3/h 额定功率:0.5kw 制冷/制热量:14.0/10.0kw 机外余压:200Pa 电气特性:220V~50Hz~4.9A 2.灌浆配合比:含设备基础制作及安装 3.单机试运转要求:消防风机调试 4.满足设计及消防验收要求 | 台 | 1
119 | 030404033001 | 风扇 | 1.名称:吸顶式房间通风器 JVF-CM-45 风量:500CMH 风压:260Pa 功率:0.09KW 噪声:48dB(A) 自带止回阀 2.安装方式:含设备接线及调试 | 台 | 14
120 | 030702001002 | 碳钢通风管道 | 1.材质;镀锌钢板 2.形状;圆形 3.板材厚度;镀锌薄钢板矩形风管(δ=1.2mm以内咬口)长边长(mm) ≤450 4.安装部位：室内 5.各类法兰部件、支架安装及除锈、刷防锈漆2道，调和漆2道， | m2 | 20
121 | 030702001015 | 碳钢通风管道 | 1.材质;镀锌钢板 2.形状;矩形 3.板材厚度;镀锌薄钢板矩形风管(δ=1.2mm以内咬口)长边长(mm) ≤450 4.安装部位：室内 5.各类法兰部件、支架安装及除锈、刷防锈漆2道，调和漆2道， | m2 | 217.476
122 | 030702001003 | 碳钢通风管道 | 1.材质;镀锌钢板 2.形状;矩形 3.板材厚度;镀锌薄钢板圆形风管(δ=1.2mm以内咬口)直径(mm) ≤1000 4.安装部位：室内 5.各类法兰部件、支架安装及除锈、刷防锈漆2道，调和漆2道， | m2 | 371.214
123 | 030702001004 | 碳钢通风管道 | 1.材质;镀锌钢板 2.形状;矩形 3.板材厚度;镀锌薄钢板矩形风管(δ=1.2mm以内咬口)长边长(mm) ≤1250 4.安装部位：室内 5.各类法兰部件、支架安装及除锈、刷防锈漆2道，调和漆2道， | m2 | 171.985
124 | 030702001006 | 碳钢通风管道 | 1.材质;镀锌钢板 2.形状;矩形 3.板材厚度;镀锌薄钢板矩形风管(δ=1.2mm以内咬口)长边长(mm) ≤2000 4.安装部位：室内 5.各类法兰部件、支架安装及除锈、刷防锈漆2道，调和漆2道， | m2 | 304.305
125 | 030702001007 | 碳钢通风管道 | 1.名称:FD57x3.5 透气管(贴梁底安装) 透气管设置带阻火器的呼吸阀 2.阻火器 DN50 3.满足设计及消防验收要求 | 套 | 1
126 | 030703021001 | 静压箱 | 1.名称:静压箱2000x600x1800(H) 2.满足设计及消防验收要求 | 个 | 2
127 | 030703021002 | 静压箱 | 1.名称:XZP1000型消声器1000x600x250(H) 2.满足设计及消防验收要求 | 个 | 2
128 | 030703021003 | 静压箱 | 1.名称:XZP1000型消声器400X200 2.满足设计及消防验收要求 | 个 | 2
129 | 030702008001 | 柔性软风管 | 1.风管软接头安装，各种规格 2.各类法兰部件、支架安装及除锈刷漆，穿墙处用不燃材料填塞密实 | m2 | 3.8
130 | 030703001007 | 碳钢阀门 | 1.名称:70℃防火阀-1000*250 | 个 | 1
131 | 030703001018 | 碳钢阀门 | 1.名称:70℃防火阀-120*120 | 个 | 2
132 | 030703001019 | 碳钢阀门 | 1.名称:70℃防火阀-200*120 | 个 | 3
133 | 030703001020 | 碳钢阀门 | 1.名称:70℃防火阀-320*200 | 个 | 1
134 | 030703001021 | 碳钢阀门 | 1.名称:70℃防火阀-500*200 | 个 | 3
135 | 030703001022 | 碳钢阀门 | 1.名称:70℃防火阀-500*250 | 个 | 3
136 | 030703001023 | 碳钢阀门 | 1.名称:70℃防火阀-800*250 | 个 | 2
137 | 030703001024 | 碳钢阀门 | 1.名称:70℃防火阀-1200*640 | 个 | 1
138 | 030703001025 | 碳钢阀门 | 1.名称:70℃防火阀-1500*640 | 个 | 1
139 | 030703001026 | 碳钢阀门 | 1.名称:70℃防火阀-400*200 | 个 | 2
140 | 030703001027 | 碳钢阀门 | 1.名称:70℃防火阀-400*320 | 个 | 1
141 | 030703001028 | 碳钢阀门 | 1.名称:70℃防火阀-500*250 | 个 | 1
142 | 030703001029 | 碳钢阀门 | 1.名称:70℃防火阀-800*320 | 个 | 1
143 | 030703001030 | 碳钢阀门 | 1.名称:电动防火阀-1400*600 | 个 | 8
144 | 030703001031 | 碳钢阀门 | 1.名称:电动防火阀-200*120 | 个 | 1
145 | 030703001032 | 碳钢阀门 | 1.名称:电动防火阀-500*200 | 个 | 1
146 | 030703001033 | 碳钢阀门 | 1.名称:电动防火阀-630*200 | 个 | 1
147 | 030703001034 | 碳钢阀门 | 1.名称:电动防火阀-800*200 | 个 | 1
148 | 030703001035 | 碳钢阀门 | 电动对开多叶调节风阀-1200*640 | 个 | 1
149 | 030703001036 | 碳钢阀门 | 电动对开多叶调节风阀-1500*640 | 个 | 1
150 | 030703001037 | 碳钢阀门 | 电动对开多叶调节风阀-400*200 | 个 | 2
151 | 030703001038 | 碳钢阀门 | 电动对开多叶调节风阀-400*320 | 个 | 2
152 | 030703001039 | 碳钢阀门 | 电动对开多叶调节风阀-800*200 | 个 | 1
153 | 030703001040 | 碳钢阀门 | 1.名称:止回阀-200*120 | 个 | 1
154 | 030703001041 | 碳钢阀门 | 1.名称:止回阀-500*200 | 个 | 1
155 | 030703001042 | 碳钢阀门 | 1.名称:止回阀-800*250 | 个 | 1
156 | 030703001043 | 碳钢阀门 | 1.名称:风管蝶阀-200*120 | 个 | 1
157 | 030703001044 | 碳钢阀门 | 1.名称:风管蝶阀-120*120 | 个 | 6
158 | 030703001045 | 碳钢阀门 | 1.名称:风管蝶阀-160*120 | 个 | 3
159 | 030703001046 | 碳钢阀门 | 1.名称:风管蝶阀-200*160 | 个 | 9
160 | 030703001047 | 碳钢阀门 | 1.名称:风管蝶阀-250*200 | 个 | 3
161 | 030703001048 | 碳钢阀门 | 1.名称:风管蝶阀-320*200 | 个 | 3
162 | 030703001009 | 碳钢阀门 | 1.名称:单层百叶风口2200x1300 | 个 | 4
163 | 030703001010 | 碳钢阀门 | 1.名称:单层格栅风口1000x500 | 个 | 10
164 | 030703001062 | 碳钢阀门 | 1.名称:单层百叶风口800x200 | 个 | 1
165 | 030703001063 | 碳钢阀门 | 1.名称:方形散流器500x500 | 个 | 13
166 | 030703001055 | 碳钢阀门 | 1.名称:单层百叶风口500x400 | 个 | 1
167 | 030703001056 | 碳钢阀门 | 1.名称:单层百叶风口500x300 | 个 | 2
168 | 030703001057 | 碳钢阀门 | 1.名称:单层百叶风口400x300 | 个 | 1
169 | 030703001060 | 碳钢阀门 | 1.名称:单层百叶风口400x200 | 个 | 1
170 | 030703001058 | 碳钢阀门 | 1.名称:单层百叶风口500X200 | 个 | 5
171 | 030703001049 | 碳钢阀门 | 1.名称:单层百叶风口200x150 | 个 | 19
172 | 030703001051 | 碳钢阀门 | 1.名称:单层百叶风口200X100 | 个 | 4
173 | 030703001054 | 碳钢阀门 | 1.名称:单层百叶风口200X200 | 个 | 4
174 | 030703001059 | 碳钢阀门 | 1.名称:单层百叶风口250x200 | 个 | 2
175 | 030703001052 | 碳钢阀门 | 1.名称:单层百叶风口300X200 | 个 | 4
176 | 030703001050 | 碳钢阀门 | 1.名称:单层百叶风口500x250 | 个 | 5
177 | 030703001053 | 碳钢阀门 | 1.名称:单层百叶风口150x100 | 个 | 3
178 | 030703001061 | 碳钢阀门 | 1.名称:单层百叶风口100x100 | 个 | 6
179 | 030904003001 | 按钮 | 1.名称:排烟阀手动装置 距地1.3m设置 2.含配管配线 3.满足设计及消防验收要求 | 个 | 10
180 | 030904003003 | 按钮 | 1.名称:窗户远程手动开启装置 2.规格:应设置距地面高度1.3m-1.5m的手动开启装置。 3.满足设计图纸及规范要求 | 个 | 14
应急照明及疏散指示系统
181 | 030404017001 | 配电箱 | A型应急照明配电箱 满足设计要求 | 台 | 3
182 | 030412004001 | 装饰灯 | 集中电源消防应急照明灯具-吸顶式 满足设计要求 | 套 | 51
183 | 030412004002 | 装饰灯 | 集中电源消防应急照明灯具-壁挂式 满足设计要求 | 套 | 31
184 | 030412004003 | 装饰灯 | 集中电源消防应急标志灯-单向方向标志灯 满足设计要求 | 套 | 47
185 | 030412004004 | 装饰灯 | 集中电源消防应急标志灯-双向方向标志灯 满足设计要求 | 套 | 6
186 | 030412004008 | 装饰灯 | 集中电源消防应急标志灯-¦双面单向方向标志灯 满足设计要求 | 套 | 7
187 | 030412004009 | 装饰灯 | 集中电源消防应急标志灯-大型 疏散出口标志灯 满足设计要求 | 套 | 10
188 | 030412004005 | 装饰灯 | 集中电源消防应急标志灯-双面多信息复合标志灯 满足设计要求 | 套 | 6
189 | 030412004007 | 装饰灯 | 集中电源消防应急标志灯-楼层指示 满足设计要求 | 套 | 8
190 | 030412004006 | 装饰灯 | 集中电源消防应急标志灯-疏散出口 满足设计要求 | 套 | 20
191 | 030411006001 | 接线盒 | 暗装接线盒 | 个 | 186
192 | 030411001001 | 配管 | 1.名称：砖、混凝土结构暗配电线管 2.材质、规格：SC20 | m | 1329.73
193 | 030411004001 | 配线 | 1.名称:配线 2.配线形式:穿管敷设 3.型号:ZN-RVSP-2X1.5 | m | 1390.53
194 | 030404014001 | 事故照明切换屏 | 事故照明自动切换系统调试 | 台 | 1
火灾自动报警系统
195 | 030904008001 | 模块(模块箱） | 1.名称：短路隔离器 | 个 | 4
196 | 030904001001 | 点型探测器 | 1.名称：感烟探测器 | 个 | 106
197 | 030904001002 | 点型探测器 | 1.名称:感温探测器 | 个 | 4
198 | 030904006001 | 消防报警电话插孔(电话） | 1.名称：带电话插孔的手动报警按钮 | 个 | 13
199 | 030904003002 | 按钮 | 1.名称：消火栓按钮 | 个 | 22
200 | 030904005001 | 声光报警器 | 1.名称：声光报警装置 | 个 | 13
201 | 030904008002 | 模块(模块箱） | 1.名称：模块箱 | 个 | 4
202 | 030904008003 | 模块(模块箱） | 消防专用模块(模块箱)安装 模块 单输入 | 个 | 25
203 | 030904008004 | 模块(模块箱） | 消防专用模块(模块箱)安装 模块 单输入单输出 | 个 | 23
204 | 030904008005 | 模块(模块箱） | 1.名称：火灾显示盘 | 个 | 3
205 | 030904007001 | 消防广播(扬声器） | 1.名称：吸顶火警扬声器 | 个 | 32
206 | 030904006002 | 消防报警电话插孔(电话） | 消防电话分机 | 个 | 5
207 | 030404032001 | 端子箱 | 20端子箱JBF-11A/X20 | 台 | 4
208 | 030411006002 | 接线盒 | 暗装接线盒 | 个 | 243
209 | 030411001002 | 配管 | 1.名称：砖、混凝土结构暗配电线管 2.材质、规格：SC20 | m | 1301.64
210 | 030411001003 | 配管 | 1.名称：砖、混凝土结构暗配电线管 2.材质、规格：SC25 | m | 585.62
211 | 030411001017 | 配管 | 1.名称：砖、混凝土结构暗配电线管 2.材质、规格：SC32 | m | 195.87
212 | 030411004002 | 配线 | 1.名称：管内穿线 2.型号：消防报警信号线WDZCN-RYS-2X1.5 | m | 1426.85
213 | 030411004003 | 配线 | 1.名称：管内穿线 2.消防电话线WDZCN-RYS-2X1.5 | m | 398.04
214 | 030411004005 | 配线 | 1.名称：管内穿线 2.消防广播信号线WDZCN-RYS-2X1.5 | m | 418.56
215 | 030411004018 | 配线 | 1.名称：管内穿线 2.消防联动控制总线(联动总线) | m | 155
216 | 030411004019 | 配线 | 1.名称：管内穿线 2.控制器之间WDZCN-RYS-2X1.5 | m | 112
217 | 030411004020 | 配线 | 1.名称：管内穿线 2.图形显示装置之间WDZCN-RYS-2X1.5 | m | 120
218 | 030411004021 | 配线 | 1.名称：管内穿线 2.控制器与图形显示装置之间WDZCN-RYS-2X1.5 | m | 120
219 | 030411004022 | 配线 | 1.名称：管内穿线 2.消防联动系统电源线(24V)WDZCN-BYJ-2X2.5 | m | 120
220 | 030408002006 | 控制电缆 | 1.名称：管内穿线 2.联动控制线WDZCN-KYJY-7X1.5 | m | 120
221 | 030411004016 | 配线 | 1.名称：管内穿线 2.直接起泵线WDZCN-KYJY-2X1.5 | m | 155
222 | 030411004017 | 配线 | 1.名称：管内穿线 2.压力开关控制线WDZCN-RYS-2X1.5 | m | 155
223 | 030411004015 | 配线 | 1.名称：管内穿线 2.液位显示信号线WDZCN-RYS-2X1.5 | m | 155
224 | 030411004013 | 配线 | 1.名称：管内穿线 2.防火阀关闭风机线WDZCN-KYY-2X1.5 | m | 256
225 | 030411004014 | 配线 | 1.名称：管内穿线 2.排烟风机、排烟口手动直启联动线 | m | 256
226 | 030404004001 | 低压开关柜(屏） | 1.名称:喷淋泵控制柜AECplb 2.柜型尺寸:600X600X2200 3.型号:详见系统图 4.安装方式:落地式安装 5.基础:10#槽钢 6.满足设计图纸及规范要求 7.含设备基础制作及安装等其他配套设施 | 台 | 1
227 | 030404004002 | 低压开关柜(屏） | 1.名称:室内消火栓泵控制柜AECxfb 2.柜型尺寸:600x600X2000 3.型号:详见系统图 4.安装方式:落地式安装 5.基础:10#槽钢 6.满足设计图纸及规范要求 7.含设备基础制作及安装等其他配套设施 | 台 | 1
228 | 030404004004 | 低压开关柜(屏） | 1.名称:室外消火栓泵控制柜AECswxb 2.柜型尺寸:600x600X2000 3.型号:详见系统图 4.安装方式:落地式安装 5.基础:10#槽钢 6.满足设计图纸及规范要求 7.含设备基础制作及安装等其他配套设施 | 台 | 1
229 | 030404004005 | 低压开关柜(屏） | 1.名称:控制柜B1ATEP1 2.柜型尺寸:600x600X2000 3.型号:详见系统图 4.安装方式:落地式安装 5.基础:10#槽钢 6.满足设计图纸及规范要求 7.含设备基础制作及安装等其他配套设施 | 台 | 1
消防控制室主机设备
230 | 030904010001 | 联动控制箱 | 1.名称:火灾报警控制器（联动型） 2.含多线控制盘，总线控制盘 3.满足设计图纸及规范要求 | 台 | 1
231 | 030904013001 | 电脑主机 | 1.名称：电脑主机 2.满足设计图纸及规范要求 | 台 | 1
232 | 030414007001 | 不间断电源 | 1.名称：消防联动电源 2.满足设计图纸及规范要求 | 系统 | 1
233 | 030904014001 | 消防广播及对讲电话主机(柜） | 1.名称:总线消防电话 50门 2.满足设计图纸及规范要求 | 台 | 1
234 | 030904014002 | 消防广播及对讲电话主机(柜） | 1.名称:有线消防广播定压120V(200W) 2.满足设计图纸及规范要求 | 台 | 1
235 | 030904015001 | 火灾报警控制微机(CRT) | 1.名称:图形显示装置 2.满足设计图纸及规范要求 | 台 | 1
236 | 030904009002 | 电气火灾监控主机 | 1.名称：电气火灾监控主机 2.满足设计图纸及规范要求 | 台 | 1
237 | 030904009003 | 消防电源监控主机 | 1.消防电源监控主机 2.满足设计图纸及规范要求 | 台 | 1
238 | 030904009004 | 消防电源监控主机 | 1.防火门监控主机 2.满足设计图纸及规范要求 | 台 | 1
239 | 030904010002 | 联动控制箱 | 1.名称:应急照明控制器 2.满足设计图纸及规范要求 | 台 | 1
240 | 030904010003 | 联动控制箱 | 1.名称:气体灭火控制盘 2.满足设计图纸及规范要求 | 台 | 1
241 | 030904010004 | 联动控制箱 | 1.名称:可燃气体报警控制器 2.满足设计图纸及规范要求 | 台 | 1
242 | 080903008001 | 重复显示器 | 1.名称:液位显示仪 2.满足设计图纸及规范要求 | 台 | 2
243 | 080903008002 | 发电机油位监视及报警装置 | 1.名称:发电机油位监视及报警装置 2.满足设计图纸及规范要求 | 台 | 1
244 | 030905001001 | 自动报警系统调试 | 自动报警系统调试(点以内) 500 | 系统 | 1
| 1.11 | 电气火灾监控系统
245 | 030904008006 | 模块(模块箱) | 传感器 | 个 | 5
246 | 030904008007 | 模块(模块箱) | 监控模块 | 个 | 5
247 | 030411004006 | 配线 | 1.名称: 铜芯电线; 2.配线形式:电气火灾监控系统通讯总线:WDZCN-RVSP-B1-2x1.5 | m | 125
248 | 030411001015 | 配管 | 1.名称：砖、混凝土结构暗配电线管 2.材质、规格：JDG20 | m | 125
| 1.12 | 防火门监控系统
249 | 030904009001 | 防火门监控分机 | 1.监控分机 | 台 | 1
250 | 030904008008 | 模块(模块箱） | 1.常闭防火门监控模块 | 个 | 6
251 | 030507006001 | 防火门现场控制器 | 防火门电动闭门器 | 台 | 6
252 | 030507006002 | 出入口控制设备 | 1.名称:门磁开关 有线 | 台 | 11
253 | 030411004007 | 配线 | 1.名称: 铜芯电线; 2.配线形式:防火门监控系统通信线WDZCN-RYS-2X1.5 | m | 180.686
254 | 030411004008 | 配线 | 1.名称: 铜芯电线; 2.型号:电源线WDZCN-BYJ-2X2.5 | m | 180.686
255 | 030411001016 | 配管 | 1.名称：砖、混凝土结构暗配电线管 2.材质、规格：JDG20 | m | 180.69
| 1.14 | 消防设备电源监控系统
256 | 030503006001 | 传感器 | 1.名称：电压信号传感器 2.规格：TP3100 3.满足图纸设计要求 | 台 | 4
257 | 030411004009 | 配线 | 1.名称：管内穿线 2.型号：通讯二总线WDZCN-RYSP-2x1.5 | m | 110.37
258 | 030411004010 | 配线 | 1.名称：管内穿线 2.型号：消防电源监控电源WDZCN-RVS-B1-2X2.5 | m | 110.37
259 | 030411001006 | 配管 | 1.名称：砖、混凝土结构暗配电线管 2.材质、规格：JDG20 | m | 110.37
| 4.5 | 强电系统
260 | 030403006001 | 低压封闭式插接母线槽 | 1.名称:耐火铜质密集式母线槽 800A/4P 2.满足图纸设计要求 | m | 22.9
261 | 030403006002 | 低压封闭式插接母线槽 | 1.名称:TMY-3(100*8)+(63*6.3)+PE(63*6.3) 2.满足图纸设计要求 | m | 15
262 | 030404004006 | 低压开关柜(屏） | 1.名称:配电柜1AA1 2.柜体尺寸(宽*高*厚)(800X2000X600) 3.型号:详见系统图 4.安装方式:落地式安装 5.基础:10#槽钢 6.满足设计及使用要求 7.含设备基础制作及安装等其他配套设施 | 台 | 1
263 | 030404004007 | 低压开关柜(屏） | 1.名称:配电柜1AA2 2.柜体尺寸(宽*高*厚)(800X2000X600) 3.型号:详见系统图 4.安装方式:落地式安装 5.基础:10#槽钢 6.满足设计及使用要求 7.含设备基础制作及安装等其他配套设施 | 台 | 1
264 | 030404004008 | 低压开关柜(屏） | 1.名称:配电柜1AA3 2.柜体尺寸(宽*高*厚)(800X2000X600) 3.型号:详见系统图 4.安装方式:落地式安装 5.基础:10#槽钢 6.满足设计及使用要求 7.含设备基础制作及安装等其他配套设施 | 台 | 1
265 | 030404004009 | 低压开关柜(屏） | 1.名称:配电柜1AA4 2.柜体尺寸(宽*高*厚)(800X2000X600) 3.型号:详见系统图 4.安装方式:落地式安装 5.基础:10#槽钢 6.满足设计及使用要求 7.含设备基础制作及安装等其他配套设施 | 台 | 1
266 | 030404004010 | 低压开关柜(屏） | 1.名称:配电柜1AA5 2.柜体尺寸(宽*高*厚)(800X2000X600) 3.型号:详见系统图 4.安装方式:落地式安装 5.基础:10#槽钢 6.满足设计及使用要求 7.含设备基础制作及安装等其他配套设施 | 台 | 1
267 | 030404004011 | 低压开关柜(屏） | 1.名称:配电柜1AA6 2.柜体尺寸(宽*高*厚)(800X2000X600) 3.型号:详见系统图 4.安装方式:落地式安装 5.基础:10#槽钢 6.满足设计及使用要求 7.含设备基础制作及安装等其他配套设施 | 台 | 1
268 | 030404004012 | 低压开关柜(屏） | 1.名称:配电柜2EAA1 2.柜体尺寸(宽*高*厚)(800X2000X600) 3.型号:详见系统图 4.安装方式:落地式安装 5.基础:10#槽钢 6.满足设计及使用要求 7.含设备基础制作及安装等其他配套设施 | 台 | 1
269 | 030404004013 | 低压开关柜(屏） | 1.名称:配电柜2EAA2 2.柜体尺寸(宽*高*厚)(800X2000X600) 3.型号:详见系统图 4.安装方式:落地式安装 5.基础:10#槽钢 6.满足设计及使用要求 7.含设备基础制作及安装等其他配套设施 | 台 | 1
270 | 030404004014 | 低压开关柜(屏） | 1.名称:配电柜2EAA3 2.柜体尺寸(宽*高*厚)(800X2000X600) 3.型号:详见系统图 4.安装方式:落地式安装 5.基础:10#槽钢 6.满足设计及使用要求 7.含设备基础制作及安装等其他配套设施 | 台 | 1
271 | 030404017002 | 配电箱 | 1.名称:配电箱 2.型号:B1AL1普通照明箱5KW 3.规格:箱内元器件详见系统图 4.满足设计及使用要求 | 台 | 1
272 | 030404017003 | 配电箱 | 1.名称:配电箱 2.型号1AL1普通照明箱40KW 3.规格:箱内元器件详见系统图 4.满足设计及使用要求 | 台 | 1
273 | 030404017004 | 配电箱 | 1.名称:配电箱 2.型号:2AL1普通照明箱15KW 3.规格:箱内元器件详见系统图 4.满足设计及使用要求 | 台 | 1
274 | 030404017005 | 配电箱 | 1.名称:配电箱 2.型号:1AP1空调室内机15KW 3.规格:箱内元器件详见系统图 4.满足设计及使用要求 | 台 | 1
275 | 030404017006 | 配电箱 | 1.名称:配电箱 2.型号:2AP1普通电力箱5KW 3.规格:箱内元器件详见系统图 4.满足设计及使用要求 | 台 | 1
276 | 030404017007 | 配电箱 | 1.名称:配电箱 2.型号:2AP2三集一体标准机组147KW 3.规格:箱内元器配件详图纸 4.满足设计及使用要求 | 台 | 1
277 | 030404017008 | 配电箱 | 1.名称:配电箱 2.型号:WDAP1普通电力箱159KW 3.规格:箱内元器配件详图纸 4.满足设计及使用要求 | 台 | 1
278 | 030404017009 | 配电箱 | 1.名称:配电箱 2.型号:WDAP2泳池设备380KW 3.规格:箱内元器配件详图纸 4.满足设计及使用要求 | 台 | 1
279 | 030404017010 | 配电箱 | 1.名称:配电箱 2.型号:WDAP3淋浴设备37KW 3.规格:箱内元器配件详图纸 4.满足设计及使用要求 | 台 | 1
280 | 030404017011 | 配电箱 | 1.名称:配电箱 2.型号:1ATP1变配电所、发电机房非消防20KW 3.规格:箱内元器配件详图纸 4.满足设计及使用要求 | 台 | 1
281 | 030404017015 | 配电箱 | 1.名称:配电箱 2.型号:1ATEP1变配电所、发电机房消防20KW 3.规格:箱内元器配件详图纸 4.满足设计及使用要求 | 台 | 1
282 | 030404017027 | 配电箱 | 1.名称:配电箱 2.型号:1AL2医务室、裁判室预留用电20KW 3.规格:箱内元器配件详图纸 4.满足设计及使用要求 | 台 | 1
283 | 030404017026 | 配电箱 | 1.名称:配电箱 2.型号:1ATELxf消防控制室15KW 3.规格:箱内元器配件详图纸 4.满足设计及使用要求 | 台 | 1
284 | 030404017025 | 配电箱 | 1.名称:配电箱 2.型号:1ATLjk监控室15KW 3.规格:箱内元器配件详图纸 4.满足设计及使用要求 | 台 | 1
285 | 030404017028 | 配电箱 | 1.名称:配电箱 2.型号:B1ATP2水处理机房11KW 3.规格:箱内元器配件详图纸 4.满足设计及使用要求 | 台 | 1
286 | 030404017035 | 配电箱 | 1.名称:配电箱 2.型号:B1ATP1生活泵房21KW 3.规格:箱内元器配件详图纸 4.满足设计及使用要求 | 台 | 1
287 | 030404017034 | 配电箱 | 1.名称:配电箱 2.型号:B1ATEP1消防泵房111KW 3.规格:箱内元器配件详图纸 4.满足设计及使用要求 | 台 | 1
288 | 030404017033 | 配电箱 | 1.名称:配电箱 2.型号:WDATEP1消防风机、水泵50KW 3.规格:箱内元器配件详图纸 4.满足设计及使用要求 | 台 | 1
289 | 030404017032 | 配电箱 | 1.名称:配电箱 2.型号:1ATEL1应急照明双切总箱6kW 3.规格:箱内元器配件详图纸 4.满足设计及使用要求 | 台 | 1
290 | 030404017031 | 配电箱 | 1.名称:配电箱 2.型号:WDATEP1-1配电箱22kW 3.规格:箱内元器配件详图纸 4.满足设计及使用要求 | 台 | 1
291 | 030404017030 | 配电箱 | 1.名称:配电箱 2.型号:WDATEP1-2配电箱22kW 3.规格:箱内元器配件详图纸 4.满足设计及使用要求 | 台 | 1
292 | 030404017029 | 配电箱 | 1.名称:配电箱 2.型号:WDATEP1-3配电箱3kW 3.规格:箱内元器配件详图纸 4.满足设计及使用要求 | 台 | 1
293 | 030404017024 | 配电箱 | 1.名称:配电箱 2.型号:WDATEP1-4配电箱3kW 3.规格:箱内元器配件详图纸 4.满足设计及使用要求 | 台 | 1
294 | 030404017023 | 配电箱 | 1.名称:配电箱 2.型号:1ATP1-1配电箱0.388kW 3.规格:箱内元器配件详图纸 4.满足设计及使用要求 | 台 | 1
295 | 030404017022 | 配电箱 | 1.名称:配电箱 2.型号:B1ATP2-1配电箱0.75kW 3.规格:箱内元器配件详图纸 4.满足设计及使用要求 | 台 | 1
296 | 030404017021 | 配电箱 | 1.名称:配电箱 2.型号:1AP1-1配电箱0.55kW 3.规格:箱内元器配件详图纸 4.满足设计及使用要求 | 台 | 1
297 | 030404017020 | 配电箱 | 1.名称:配电箱 2.型号:1AP1-2配电箱0.55kW 3.规格:箱内元器配件详图纸 4.满足设计及使用要求 | 台 | 1
298 | 030404017019 | 配电箱 | 1.名称:配电箱 2.型号:WDAP2-1配电箱10kW 3.规格:箱内元器配件详图纸 4.满足设计及使用要求 | 台 | 1
299 | 030404017018 | 配电箱 | 1.名称:配电箱 2.型号:WDAP2-2配电箱10kW 3.规格:箱内元器配件详图纸 4.满足设计及使用要求 | 台 | 1
300 | 030404017017 | 配电箱 | 1.名称:配电箱 2.型号:WDAP3-1配电箱5kW 3.规格:箱内元器配件详图纸 4.满足设计及使用要求 | 台 | 1
301 | 030404017016 | 配电箱 | 1.名称:配电箱 2.型号:WDAP3-2配电箱5kW 3.规格:箱内元器配件详图纸 4.满足设计及使用要求 | 台 | 1
302 | 030411001007 | 配管 | 电缆保护管SC150 | m | 35
303 | 030411001018 | 配管 | 电缆保护管SC65 | m | 21.518
304 | 030411001010 | 配管 | 电缆保护管SC50 | m | 52.516
305 | 030411001011 | 配管 | 电缆保护管SC40 | m | 55.686
306 | 030411001012 | 配管 | 电缆保护管SC32 | m | 12.123
307 | 030411001013 | 配管 | 1.名称:SC20 2.配置形式:暗敷 | m | 104.711
308 | 030411001019 | 配管 | 1.名称:JDG-20 2.配置形式:暗敷 | m | 482.744
309 | 030411001020 | 配管 | 1.名称:JDG-25 2.配置形式:暗敷 | m | 228.048
310 | 030411001021 | 配管 | 1.名称:PC-20 2.配置形式:暗敷 | m | 816.424
311 | 030411001022 | 配管 | 1.名称:PC-20 2.配置形式:暗敷 | m | 816.424
312 | 030411001023 | 配管 | 1.名称:PC-25 2.配置形式:暗敷 | m | 26.351
313 | 030413002001 | 凿（压)槽 | 1.基础辅助工程 凿砖槽(管径mm) ≤40 | m | 420
314 | 030408001028 | 电力电缆 | 1.名称: 电力电缆; 2.型号: BBTRZ-B1-3*150+1*70 3.敷设方式、部位: 桥架内或穿管; 4.含电缆终端头 | m | 113.955
315 | 030408001025 | 电力电缆 | 1.名称: 电力电缆; 2.型号: WDZB-YJY-3x150+1X70+E70 3.敷设方式、部位: 桥架内或穿管; 4.含电缆终端头 | m | 227.91
316 | 030408001012 | 电力电缆 | 1.名称: 电力电缆; 2.型号: WDZB-YJY-3*185+1*95 3.敷设方式、部位: 桥架内或穿管; 4.含电缆终端头 | m | 75.128
317 | 030408001024 | 电力电缆 | 1.名称: 电力电缆; 2.型号: WDZB-YJY-3x185+1x95+E95 3.敷设方式、部位: 桥架内或穿管; 4.含电缆终端头 | m | 150.256
318 | 030408001026 | 电力电缆 | 1.名称: 电力电缆; 2.型号:BBTRZ-B1-3x50+1x25+PE25 3.敷设方式、部位: 桥架内或穿管; 4.含电缆终端头 | m | 130
319 | 030408001015 | 电力电缆 | 1.名称: 电力电缆; 2.型号:WDZB-YJY-4*35+E16 3.敷设方式、部位: 桥架内或穿管; 4.含电缆终端头 | m | 114.803
320 | 030408001020 | 电力电缆 | 1.名称: 电力电缆; 2.型号:WDZC-YJY-B1-3*25+1*16 3.敷设方式、部位: 桥架内或穿管; 4.含电缆终端头 | m | 390.426
321 | 030408001006 | 电力电缆 | 1.名称: 电力电缆; 2.型号: WDZBN-YJY-B1-5X16 3.敷设方式、部位: 桥架内或穿管; 4.含电缆终端头 | m | 128
322 | 030408001032 | 电力电缆 | 1.名称: 电力电缆; 2.型号: WDZBN-YJY-4*16+E16 3.敷设方式、部位: 桥架内或穿管; 4.含电缆终端头 | m | 35.411
323 | 030408001014 | 电力电缆 | 1.名称: 电力电缆; 2.型号: WDZB-YJY-4*16+E16 3.敷设方式、部位: 桥架内或穿管; 4.含电缆终端头 | m | 109.618
324 | 030408001034 | 电力电缆 | 1.名称: 电力电缆; 2.型号:WDZBN-YJY-B1-4x16 3.敷设方式、部位: 桥架内或穿管; 4.含电缆终端头 | m | 52
325 | 030408001022 | 电力电缆 | 1.名称: 电力电缆; 2.型号: WDZC-YJY-B1-4*16+E16 3.敷设方式、部位: 桥架内或穿管; 4.含电缆终端头 | m | 108.865
326 | 030408001007 | 电力电缆 | 1.名称: 电力电缆; 2.型号:WDZBN-YJY-5*10 3.敷设方式、部位: 桥架内或穿管; 4.含电缆终端头 | m | 195.361
327 | 030408001039 | 电力电缆 | 1.名称: 电力电缆; 2.型号:WDZB-YJY-B1-5X10 3.敷设方式、部位: 桥架内或穿管; 4.含电缆终端头 | m | 36
328 | 030408001027 | 电力电缆 | 1.名称: 电力电缆; 2.型号:WDZBN-YJY-5x6 3.敷设方式、部位: 桥架内或穿管; 4.含电缆终端头 | m | 70.4
329 | 030408001040 | 电力电缆 | 1.名称: 电力电缆; 2.型号:WDZB-YJY-B1-5x6 3.敷设方式、部位: 桥架内或穿管; 4.含电缆终端头 | m | 66
330 | 030408001013 | 电力电缆 | 1.名称: 电力电缆; 2.型号:WDZB-YJY-4*10+E10 3.敷设方式、部位: 桥架内或穿管; 4.含电缆终端头 | m | 151.993
331 | 030408001021 | 电力电缆 | 1.名称: 电力电缆; 2.型号:WDZC-YJY-B1-4*10+E10 3.敷设方式、部位: 桥架内或穿管; 4.含电缆终端头 | m | 307.383
332 | 030408001016 | 电力电缆 | 1.名称: 电力电缆; 2.型号:WDZB-YJY-4*6+E6 3.敷设方式、部位: 桥架内或穿管; 4.含电缆终端头 | m | 52.277
333 | 030408001023 | 电力电缆 | 1.名称: 电力电缆; 2.型号:WDZC-YJY-B1-4*6+E6 3.敷设方式、部位: 桥架内或穿管; 4.含电缆终端头 | m | 382.726
334 | 030408001017 | 电力电缆 | 1.名称: 电力电缆; 2.型号:WDZB-YJY-B1-5*4 3.敷设方式、部位: 桥架内或穿管; 4.含电缆终端头 | m | 102.766
335 | 030408001018 | 电力电缆 | 1.名称: 电力电缆; 2.型号:WDZB-YJY-B1-5*6 3.敷设方式、部位: 桥架内或穿管; 4.含电缆终端头 | m | 19.212
336 | 030408001037 | 电力电缆 | 1.名称: 电力电缆; 2.型号:WDZB-YJY-B1-5X4 3.敷设方式、部位: 桥架内或穿管; 4.含电缆终端头 | m | 52.2
337 | 030408001035 | 电力电缆 | 1.名称: 电力电缆; 2.型号:WDZBN-YJY-B1-4x2.5 3.敷设方式、部位: 桥架内或穿管; 4.含电缆终端头 | m | 74.4
338 | 030408001036 | 电力电缆 | 1.名称: 电力电缆; 2.型号:WDZB-YJY-B1-4x2.5 3.敷设方式、部位: 桥架内或穿管; 4.含电缆终端头 | m | 155
339 | 030408001033 | 电力电缆 | 1.名称: 电力电缆; 2.型号:WDZBN-YJY-B1-3X2.5 3.敷设方式、部位: 桥架内或穿管; 4.含电缆终端头 | m | 42
340 | 030408001038 | 电力电缆 | 1.名称: 电力电缆; 2.型号:配套低烟无卤防水电缆-3x4+E4/ 3.敷设方式、部位: 桥架内或穿管; 4.含电缆终端头 | m | 96.9
341 | 030408001019 | 电力电缆 | 1.名称: 电力电缆; 2.型号:WDZC-YJY-B1-3*2.5 3.敷设方式、部位: 桥架内或穿管; 4.含电缆终端头 | m | 452.88
342 | 030408001029 | 电力电缆 | 1.名称: 电力电缆; 2.型号: WDZBN-BYJ-B1-7X10 3.敷设方式、部位: 桥架内或穿管; 4.含电缆终端头 | m | 56.24
343 | 030408001031 | 电力电缆 | 1.名称: 电力电缆; 2.型号: WDZBN-BYJ-B1-7X6 3.敷设方式、部位: 桥架内或穿管; 4.含电缆终端头 | m | 50.912
344 | 030408001030 | 电力电缆 | 1.名称: 电力电缆; 2.型号: WDZBN-BYJ-B1-7X35 3.敷设方式、部位: 桥架内或穿管; 4.含电缆终端头 | m | 50.912
345 | 030412005001 | 荧光灯 | 1.名称:防潮防尘型双管LED灯 2.满足图纸设计要求 | 套 | 20
346 | 030404033002 | 风扇 | 1.名称:排气扇安装 2.满足图纸设计要求 | 台 | 16
347 | 030412005003 | 荧光灯 | 1.名称:单管LED灯 2.满足图纸设计要求 | 套 | 40
348 | 030412005002 | 荧光灯 | 1.名称:双管LED灯 2.满足图纸设计要求 | 套 | 32
349 | 030412001001 | 普通灯具 | 1.名称:LED投光灯-100W投光灯 2.满足图纸设计要求 | 套 | 70
350 | 030412001006 | 普通灯具 | 1.名称:红外控吸顶灯 2.满足图纸设计要求 | 套 | 21
351 | 030412001007 | 普通灯具 | 1.名称:红外控吸顶灯 2.满足图纸设计要求 | 套 | 21
352 | 030412001002 | 普通灯具 | 1.名称:储油间防爆灯 2.满足图纸设计要求 | 套 | 1
353 | 030404035001 | 插座 | 1.名称:安全型暗装插座-250V~10A | 个 | 17
354 | 030404035002 | 插座 | 1.名称:防水型暗装插座-250V~10A | 个 | 9
355 | 030404035003 | 插座 | 1.名称:挂式空调插座-250V~16A | 个 | 2
356 | 030404034001 | 照明开关 | 1.名称:单联开关 | 个 | 8
357 | 030404034002 | 照明开关 | 1.名称:三联开关 | 个 | 2
358 | 030404034003 | 照明开关 | 1.名称:双联开关 | 个 | 10
359 | 030404034004 | 照明开关 | 1.名称:四联开关 | 个 | 1
360 | 030411006003 | 接线盒 | 1.名称:接线盒 | 个 | 3632
361 | 030411004011 | 配线 | 1.名称:配线 2.配线形式:穿管敷设 3.型号:BV-1x240 | m | 35
362 | 030411004029 | 配线 | 1.名称:配线 2.配线形式:穿管敷设 3.型号:WDZB-BYJ-B1-2.5 | m | 148.683
363 | 030411004025 | 配线 | 1.名称:配线 2.配线形式:穿管敷设 3.型号:WDZB-BYJ-B2-2.5 | m | 166.945
364 | 030411004028 | 配线 | 1.名称:配线 2.配线形式:穿管敷设 3.型号:WDZBN-BYJ-B1-2.5 | m | 630.625
365 | 030411004026 | 配线 | 1.名称:配线 2.配线形式:穿管敷设 3.型号:WDZC-BYJ-B1-2.5 | m | 4516.54
366 | 030411004027 | 配线 | 1.名称:配线 2.配线形式:穿管敷设 3.型号:WDZBN-BYJ-B1-4 | m | 100.194
367 | 030414002001 | 送配电装置系统 | 输配电装置系统调试 ≤1kV交流供电 | 系统 | 1
368 | 030411003005 | 桥架 | 1.名称:钢制桥架-100*100 2.满足图纸设计要求 3.桥架防火封堵材料根据设计及规范综合考虑 | m | 307.216
369 | 030411003007 | 桥架 | 1.名称:钢制桥架-200*100 2.满足图纸设计要求 3.桥架防火封堵材料根据设计及规范综合考虑 | m | 175.079
370 | 030411003008 | 桥架 | 1.名称:钢制桥架-200*150 2.满足图纸设计要求 3.桥架防火封堵材料根据设计及规范综合考虑 | m | 122.078
371 | 030411003009 | 桥架 | 1.名称:钢制桥架-300*100 2.满足图纸设计要求 3.桥架防火封堵材料根据设计及规范综合考虑 | m | 31.485
372 | 030411003010 | 桥架 | 1.名称:钢制桥架-300*150 2.满足图纸设计要求 3.桥架防火封堵材料根据设计及规范综合考虑 | m | 41.748
373 | 030411003011 | 桥架 | 1.名称:钢制桥架-400*20 2.满足图纸设计要求 3.桥架防火封堵材料根据设计及规范综合考虑 | m | 17.823
374 | 031002001009 | 桥架支架 | 电缆桥架支撑架制作安装 | kg | 835.2
375 |  | 照明工程（装饰装修图纸内）
376 | 030412001008 | 普通灯具 | 1.名称:300*300平板灯12瓦 2.其他:含灯具定位、开孔等一切工作 3.满足设计图纸及规范要求 | 套 | 40
377 | 030412001009 | 普通灯具 | 1.名称:600*600平板灯48瓦 2.其他:含灯具定位、开孔等一切工作 3.满足设计图纸及规范要求 | 套 | 80
378 | 030412001010 | 普通灯具 | 1.名称:600*600平板灯36瓦 2.其他:含灯具定位、开孔等一切工作 3.满足设计图纸及规范要求 | 套 | 44
379 | 030412001011 | 普通灯具 | 1.名称:开孔直径100筒灯5W 2.其他:含灯具定位、开孔等一切工作 3.满足设计图纸及规范要求 | 套 | 69
380 | 030412001012 | 普通灯具 | 1.名称:LED泳池灯(200*580三头）250W 2.其他:含灯具定位、开孔等一切工作 3.满足设计图纸及规范要求 | 套 | 28
381 | 030412001013 | 普通灯具 | 1.名称:嵌入式线性灯(50宽）24瓦/米 2.其他:含灯具定位、开孔等一切工作 3.满足设计图纸及规范要求 | m | 79.2
382 | 030412001014 | 普通灯具 | 1.名称:LED灯带8瓦/10米 2.其他:含灯具定位、开孔等一切工作 3.满足设计图纸及规范要求 | m | 196.2
383 | 030411001024 | 配管 | 1.名称:PC-25 2.配置形式:暗敷 | m | 2874.465
384 | 030404035004 | 插座 | 1.名称:安全型暗装插座-250V~10A | 个 | 164
385 | 030404035005 | 插座 | 1.名称:防水型暗装插座-250V~10A | 个 | 22
386 | 030404035006 | 插座 | 1.名称:预留电源 2.满足设计要求 | 个 | 40
387 | 030404034005 | 照明开关 | 1.名称:单联开关 | 个 | 9
388 | 030404034006 | 照明开关 | 1.名称:三联开关 | 个 | 11
389 | 030404034007 | 照明开关 | 1.名称:双联开关 | 个 | 40
390 | 030411006004 | 接线盒 | 1.名称:接线盒 | 个 | 517
391 | 030411004030 | 配线 | 1.名称:配线 2.配线形式:穿管敷设 3.型号:WDZB-BYJ-B1-2.5 | m | 8864.497
| 4.7 | 防雷接地
392 | 030409005001 | 避雷网 | 1.名称:避雷网 2.材质:圆钢 3.规格:φ12镀锌圆钢沿支持夹敷设; 支持夹:25X4镀锌扁钢,H=0.12M,L=1.0M(拐角处L=0.5M) 4.安装形式:沿各构架及女儿墙、屋脊、屋面等明敷 5.满足设计要求，具体型号、规格、参数详见设计图 | m | 1050.522
393 | 030409005005 | 避雷网 | 1.名称:泳池点位均衡线-24x4镀锌扁钢或φ10圆钢 2.满足设计要求，具体型号、规格、参数详见设计图 | m | 4552.455
394 | 030409005002 | 避雷网 | 避雷网安装 均压环敷设 利用圈梁钢筋 | m | 695
395 | 040806002001 | 接地母线 | 预留人工接地体接入点25*4不锈钢 | m | 12
396 | 030409003002 | 避雷引下线 | 1.名称:引下线 2.材质:热镀锌圆钢 3.规格:两根大于φ16主钢筋 4.满足设计要求，具体型号、规格、参数详见设计图 5.含断接卡子安装 | m | 302.92
397 | 030409008001 | 等电位端子箱、测试板 | 1.名称:总等电位联结端子箱 2.满足设计要求，具体型号、规格、参数详见设计图 | 台 | 6
398 | 030409005003 | 端子箱跨接连接处 | 1.名称:接地跨接连接处 2.部位:包含端子箱连接 3.满足设计要求，具体型号、规格、参数详见设计图 | 处 | 17
399 | 项目编码 | 项目名称 | 项目特征描述 | 计量单位 | 工程量 |  | 金额（元）
[7 empty] | 综合单价 | 综合合价 |  | 其中：暂估价
401 | 030409008002 | 等电位端子箱、测试板 | 1.名称：接地电阻测试点 | 台 | 4
402 | 030414011001 | 接地装置 | 接地系统测试 接地网 | 系统 | 1
403 | 030409008003 | 等电位端子箱、测试板 | 1.名称:LED等电位联接端子箱 2.满足设计要求 | 台 | 18
404 | 030409008004 | 等电位端子箱、测试板 | 1.名称:MEB等电位联接端子箱 2.满足设计要求 | 台 | 2
智能化工程
综合布线及网络系统
405 | 030411006006 | 接线盒 | 1.名称:暗装接线盒 2.材质:86型底盒，墙面嵌入式安装，含墙面开槽 | 个 | 36
406 | 030411006007 | 双口面板 | 1.名称:双口面板 | 个 | 36
407 | 030411006008 | 六类非屏蔽模块 | 1.名称:六类非屏蔽模块 | 个 | 72
408 | 030502009001 | 跳线 | 1.名称:六类非屏蔽桌面跳线（2米） | 条 | 72
409 | 030502005016 | 双绞线缆 | 1.名称:六类非屏蔽网线 2.规格:满足设计图纸及规范要求 | m | 6100
410 | 030502005017 | 双绞线缆 | 1.名称:4芯单模光缆 2.规格:满足设计图纸及规范要求 | m | 500
411 | 030502010001 | 配线架 | 1.名称:光纤配线架 2.规格:4芯终端盒 | 个 | 1
412 | 030502010002 | 配线架 | 1.名称:光纤配线架 2.规格:24芯光纤配线架 3.满足设计图纸及规范要求 | 个 | 2
413 | 030502009002 | 跳线 | 1.名称:LC单模双芯跳线 2.满足设计图纸及规范要求 | 条 | 7
414 | 030502001003 | 机柜、机架 | 1.名称:12U机柜 2.规格:12U机柜含PDU 3.满足设计图纸及规范要求 | 台 | 3
415 | 030502001004 | 机柜、机架 | 1.名称:42U机柜 2.规格:600*600*2000 前门玻璃门，后门双开网孔门，含1个10位10A的PDU 3.满足设计图纸及规范要求 | 台 | 2
416 | 030411003016 | 桥架 | 1.名称:钢制桥架-200*100 2.满足图纸设计要求 3.桥架防火封堵材料根据设计及规范综合考虑 | m | 300
417 | 031002001015 | 桥架支架 | 电缆桥架支撑架制作安装 | kg | 360
418 | 030411001027 | 配管 | 1.名称：砖、混凝土结构暗配电线管 2.材质、规格：SC20 | m | 1400
419 | 030502001005 | 1U机箱，单电源，标准配置≥8个 | 1.名称:1U机箱，单电源，标准配置≥8个 2.满足设计图纸及规范要求 | 台 | 1
420 | 030501012001 | 交换机 | 1.名称:核心交换机 2.功能:1、交换容量≥330Gbps；转发性能≥96Mpps； 2、配置≥24个千兆电口，4个千兆SFP； 3、MAC地址规格≥8K，支持MAC地址自动学习和老化； 4、支持≥2K个VLAN，支持1:1和N:1 VLAN Mapping功能； 5、支持静态路由、RIPv1/2、RIPng、OSPF、OSPFv3协议； 3.满足设计图纸及规范要求 | 台 | 2
421 | 030501012002 | 交换机 | 1.名称:24口交换机 2.功能:1、交换容量≥330Gbps；转发性能≥78Mpps； 2、配置≥24个10/100/1000Base-T以太网端口，4个千兆SFP； 3.满足设计图纸及规范要求 | 台 | 2
422 | 030501012003 | 交换机 | 1.名称:48口交换机 2.功能:1、交换容量≥330Gbps；转发性能≥108Mpps； 2、配置≥48个10/100/1000Base-T以太网端口，4个千兆SFP； 3.满足设计图纸及规范要求 | 台 | 1
423 | 030501012004 | 交换机 | 1.名称:16口交换机 2.功能:1、交换容量≥330Gbps；转发性能≥54Mpps； 2、配置≥16个10/100/1000Base-T以太网端口，2个千兆SFP； 3.满足设计图纸及规范要求 | 台 | 1
424 | 030501012005 | 交换机 | 1.名称:24口交换机 2.功能:1、交换容量≥330Gbps；转发性能≥78Mpps； 2、配置≥24个10/100/1000Base-T以太网端口，4个千兆SFP； 3.满足设计图纸及规范要求 | 台 | 2
425 | 030501012006 | 交换机 | 1.名称:24口POE交换机 2.功能:1、交换容量≥330Gbps；转发性能≥78Mpps； 2、配置≥24个10/100/1000Base-T以太网端口，4个千兆SFP，支持POE供电，支持POE+，POE输出功率≥370W； 3.满足设计图纸及规范要求 | 台 | 4
426 | 030501012007 | 交换机 | 1.名称:8口POE交换机 2.功能:8个千兆POE电口+1个千兆光口，POE输出功率≥70W 3.满足设计图纸及规范要求 | 台 | 5
427 | 030501010001 | 收发器 | 1.名称:收发器 2.类别:千兆单模单纤收发器 3.满足设计图纸及规范要求 | 台 | 5
安防监控及报警系统
428 | 030507008001 | 监控摄像设备 | 1.名称:400万网络红外枪机 2.类别:满足设计及规格要求 | 台 | 26
429 | 030507008003 | 监控摄像设备 | 1.名称:溺水检测摄像机 2.类别:满足设计及规格要求 | 台 | 8
430 | 030507008002 | 监控摄像设备 | 1.名称:400万半球摄像机 2.类别:满足设计及规格要求 | 台 | 5
431 | 030507006003 | 出入口控制设备 | 1.名称:刷卡门禁机 2.规格:满足设计及规格要求 | 台 | 13
432 | 030507007001 | 出入口执行机构设备 | 1.名称:磁力锁 2.类别:满足设计及规格要求 | 台 | 21
433 | 030507007002 | 出入口执行机构设备 | 1.名称:出门按钮 2.类别:满足设计及规格要求 | 台 | 8
434 | 030502012002 | 信息插座 | 1.名称:双口网络面板 2.类别:满足设计及规格要求 | 个 | 36
435 | 030904007003 | 消防广播(扬声器） | 1.名称:音箱 2.功率:满足设计及规格要求 | 个 | 22
436 | 030904003004 | 按钮 | 1.名称:报警按钮 2.满足设计及规格要求 | 个 | 6
437 | 030904003005 | 按钮 | 1.名称:声光警号 2.满足设计及规格要求 | 个 | 6
438 | 030904003006 | 按钮 | 1.名称:三鉴探测器 2.满足设计及规格要求 | 个 | 2
439 | 030411006005 | 接线盒 | 1.名称:暗装接线盒 | 个 | 154
440 | 030502005009 | 双绞线缆 | 1.名称:WDZB-B1-UTP6 2.规格:满足设计及规格要 | m | 3987.593
441 | 030502005010 | 双绞线缆 | 1.名称:WDZB-B1-RYY4*1.0 2.规格:满足设计及规格要 | m | 836.785
442 | 030502005011 | 双绞线缆 | 1.名称:WDZB-B1-RYY2x1.0 2.规格:满足设计及规格要 | m | 322
443 | 030502005012 | 双绞线缆 | 1.名称:WDZB-B1-RYY4x0.5 2.规格:满足设计及规格要 | m | 115
444 | 030502005013 | 双绞线缆 | 1.名称:WDZBN-B1-RYY2x1.5 2.规格:满足设计及规格要 | m | 467.011
445 | 030411001025 | 配管 | 1.名称:套接紧定式镀锌钢导管敷设 2.材质:JDG管 3.规格:JDG20 4.配置形式:暗配 | m | 972.458
446 | 030411001026 | 配管 | 1.名称:套接紧定式镀锌钢导管敷设 2.材质:JDG管 3.规格:JDG25 4.配置形式:暗配 | m | 363.734
447 | 030411003015 | 桥架 | 1.名称:钢制桥架-200*100 2.满足图纸设计要求 3.桥架防火封堵材料根据设计及规范综合考虑 | m | 312.178
448 | 031002001014 | 桥架支架 | 电缆桥架支撑架制作安装 | kg | 374.614
449 | 030507018001 | 安全防范全系统调试 | 安防系统联合调试 ≤800点 | 系统 | 1
公共广播系统
450 | 030501013006 | 网络服务器 | 1.名称:IP网络广播服务器 2.满足设计图纸及规范要求 | 套 | 1
451 | 030506004001 | DVD播放器 | 1.名称:DVD播放器 2.满足设计图纸及规范要求 | 台 | 1
452 | 030506004002 | IP音频采集器 | 1.名称:IP音频采集器 2.满足设计图纸及规范要求 | 台 | 1
453 | 030506001001 | 扩声系统设备 | 1.名称:广播话筒 2.满足设计图纸及规范要求 | 台 | 1
454 | 030506001002 | 扩声系统设备 | 1.名称:前置放大器 | 台 | 1
455 | 030506001003 | 扩声系统设备 | 1.名称:监听音箱 | 台 | 1
456 | 030506001004 | 扩声系统设备 | 1.名称:8路电源时序器 | 台 | 1
457 | 030506001005 | 扩声系统设备 | 1.名称:广播音柱 | 台 | 11
458 | 030506001006 | 扩声系统设备 | 1.名称:IP网络音箱 | 台 | 5
459 | 030506001007 | 扩声系统设备 | 1.名称:300W网络IP功放 | 台 | 1
460 | 030411001028 | 配管 | 1.名称：砖、混凝土结构暗配电线管 2.材质、规格：SC20 | m | 800
461 | 030502005018 | 双绞线缆 | 1.名称:WDZBN-B1-RYY2*1.5mm2 2.规格:满足设计及规格要 | m | 800
信息发布系统
场馆扩声系统
水质监测系统
抗震支架
462 | 030502002001 | 抗震支架制作安装 | 1、名称：消防抗震支架安装（工作量暂定300套） 2、其它：采用工厂预制成品构件，应包括锚固件、加固吊杆、抗震连接构件、抗震斜撑及管道连 接件等组成，现场装配式安装。 （具体参数需须满足技术及设计图纸要求） 3.满足消防验收要求 | 套 | 300
| 9.3 | 给水系统
463 | 031006015006 | 水箱 | 1.材质、类型:淋浴热水箱 2.型号、规格:箱6.6T(2000*3000*2000mm),结构荷载按照15T考虑 有效水深1.1m,实际水深1.4m,结构条基垫高500mm 3.含阀门及配件 4.含水箱配套设施及基础制作及安装 5.其他:满足设计图纸及规范要求 | 台 | 1
464 | 031006006001 | 加热循环泵 | 1.型号、规格:加热循环泵 2.Q=65m3/h,H=28m,N=7.5KW立式泵接口DN8 3.含配套设施及基础制作及安装 4.满足设计图纸及规范要求 | 台 | 3
465 | 031006006003 | 加热循环泵 | 1.型号、规格:空气源热泵 2.热水机组, 功率:38KW. 制热量:152KW, 机组尺寸:1990*980*2040 水流量40m3/h 3.含配套设施及基础制作及安装 4.满足设计图纸及规范要求 | 台 | 1
466 | 031006006004 | 空气源直热式热泵热水机组 | 1.型号、规格:空气源直热式热泵热水机组 2.RSJ-350/S-810,单台:制热量38.5kW,额定功率9.0kW 3.含配套设施及基础制作及安装 4.满足设计图纸及规范要求 | 台 | 13
467 | 031006006002 | 热源供给循环泵 | 1.型号、规格:热源供给循环泵 2.Q=50m3/h,H=32m,N=7.2KW, 恒压立式泵 3.含配套设施及基础制作及安装 4.满足设计图纸及规范要求 | 台 | 2
468 | 031001003001 | 不锈钢管 | 1.名称：给水管 2.部位：室内 2.规格型号：薄壁S304不锈钢管 DN150 3.安装方式：详见图纸 4.含消毒冲洗 5.管道保温 其它说明:详见相关设计图纸、要求及规范 | m | 114
469 | 031001003004 | 不锈钢管 | 1.名称：给水管 2.部位：室内（屋顶进水管） 2.规格型号：薄壁S304不锈钢管 DN150 3.安装方式：详见图纸 4.含消毒冲洗 5.管道保温 其它说明:详见相关设计图纸、要求及规范 | m | 31
470 | 031001003010 | 不锈钢管 | 1.名称：热媒给水管 2.部位：室内（屋顶进水管） 2.规格型号：薄壁S304不锈钢管 DN150 3.安装方式：详见图纸 4.含消毒冲洗 5.管道保温 其它说明:详见相关设计图纸、要求及规范 | m | 56.3
471 | 031001003002 | 不锈钢管 | 1.名称：给水管 2.部位：室内 2.规格型号：薄壁S304不锈钢管 DN100 3.安装方式：详见图纸 4.含消毒冲洗 5.管道保温 其它说明:详见相关设计图纸、要求及规范 | m | 18.4
472 | 031001003005 | 不锈钢管 | 1.名称：给水管 2.部位：室内（屋顶进水管） 2.规格型号：薄壁S304不锈钢管 DN100 3.安装方式：详见图纸 4.含消毒冲洗 5.管道保温 其它说明:详见相关设计图纸、要求及规范 | m | 29.9
473 | 031001003009 | 不锈钢管 | 1.名称：热媒给水管 2.部位：室内 2.规格型号：薄壁S304不锈钢管 DN100 3.安装方式：详见图纸 4.含消毒冲洗 5.管道保温 其它说明:详见相关设计图纸、要求及规范 | m | 33.7
474 | 031001003003 | 不锈钢管 | 1.名称：给水管 2.部位：室内 2.规格型号：薄壁S304不锈钢管 DN65 3.安装方式：详见图纸 4.含消毒冲洗 5.管道保温 其它说明:详见相关设计图纸、要求及规范 | m | 22
475 | 031001003006 | 不锈钢管 | 1.名称：给水管 2.部位：室内(屋顶进水管） 2.规格型号：薄壁S304不锈钢管 DN65 3.安装方式：详见图纸 4.含消毒冲洗 5.管道保温 其它说明:详见相关设计图纸、要求及规范 | m | 86.9
476 | 031001003007 | 不锈钢管 | 1.名称：热水给水管 2.部位：室内 2.规格型号：薄壁S304不锈钢管 DN65 3.安装方式：详见图纸 4.含消毒冲洗 5.管道保温 其它说明:详见相关设计图纸、要求及规范 | m | 211.2
477 | 031003013002 | 水表 | 1.安装部位(室内外）:水表DN150 2.附件配置:含阀门组 | 个 | 2
478 | 031003013003 | 水表 | 1.安装部位(室内外）:水表DN150（屋顶水箱） 2.附件配置:含阀门组 | 个 | 4
479 | 031003001048 | 阀门 | 1.类型:闸阀DN150 | 个 | 8
480 | 031003001050 | 阀门 | 1.类型:闸阀DN100 | 个 | 8
481 | 031003001047 | 阀门 | 1.类型:闸阀DN65 | 个 | 32
482 | 031003001052 | 阀门 | 1.类型:电磁阀DN100 | 个 | 2
483 | 031003001051 | 阀门 | 1.类型:过滤活塞式遥控浮球阀 | 个 | 2
484 | 031003001053 | 阀门 | 1.类型:水力水位控制阀 | 个 | 4
485 | 031003001054 | 螺纹阀门 | 1.类型:减压阀组DN150 阀后压力:0.15MPa | 个 | 1
486 | 031003001010 | 螺纹阀门 | 自动排气阀安装 DN25 | 个 | 6
487 | 031002003015 | 套管 | 一般钢套管制作安装 介质管道公称直径(mm以内) 100 | 个 | 8
488 | 031002003029 | 套管 | 一般钢套管制作安装 介质管道公称直径(mm以内) 150 | 个 | 6
489 | 031002003016 | 套管 | 刚性防水套管安装 介质管道公称直径(mm以内) 100 | 个 | 4
490 | 031002003034 | 套管 | 1.名称、类型:管防水套管 2.满足设计图纸及规范要求 | 个 | 12
491 | 031002003028 | 套管 | 预埋D3=219刚性防水套管 | 个 | 1
492 | 030601002004 | 压力仪表 | 压力表 | 台 | 8
493 | 031001006024 | 塑料管 | 1.材质：PPR给水管 2.规格：DN80 3.连接方式：热熔连接，公称压力不小于1.0MPa 4.管道试压及消毒冲洗 5.满足设计图纸及规范要求 | m | 12.395
494 | 031001006025 | 塑料管 | 1.材质：PPR给水管 2.规格：DN65 3.连接方式：热熔连接，公称压力不小于1.0MPa 4.管道试压及消毒冲洗 5.满足设计图纸及规范要求 | m | 30.079
495 | 031001006026 | 塑料管 | 1.材质：PPR给水管 2.规格：DN50 3.连接方式：热熔连接，公称压力不小于1.0MPa 4.管道试压及消毒冲洗 5.满足设计图纸及规范要求 | m | 128.081
496 | 031001006027 | 塑料管 | 1.材质：PPR给水管 3.连接方式：热熔连接，公称压力不小于1.0MPa 4.管道试压及消毒冲洗 5.满足设计图纸及规范要求 | m | 87.065
497 | 031001006028 | 塑料管 | 1.材质：PPR给水管 2.规格：DN32 3.连接方式：热熔连接，公称压力不小于1.0MPa 4.管道试压及消毒冲洗 5.满足设计图纸及规范要求 | m | 99.291
498 | 031001006029 | 塑料管 | 1.材质：PPR给水管 2.规格：DN25 3.连接方式：热熔连接，公称压力不小于1.0MPa 4.管道试压及消毒冲洗 5.满足设计图纸及规范要求 | m | 328.329
499 | 031001006030 | 塑料管 | 1.材质：PPR给水管 2.规格：DN20 3.连接方式：热熔连接，公称压力不小于1.0MPa 4.管道试压及消毒冲洗 5.满足设计图纸及规范要求 | m | 51.583
500 | 031001006031 | 塑料管 | 1.材质：PPR给水管 2.规格：DN15 3.连接方式：热熔连接，公称压力不小于1.0MPa 4.管道试压及消毒冲洗 5.满足设计图纸及规范要求 | m | 615.928
501 | 031003001063 | 螺纹阀门 | 1.名称：安全阀 2.规格：DN65 | 个 | 2
502 | 031003003030 | 焊接法兰阀门 | 1.名称：蝶阀 2.规格：DN200 3.法兰安装 | 个 | 1
503 | 031003003031 | 焊接法兰阀门 | 1.名称：蝶阀 2.规格：DN150 3.法兰安装 | 个 | 1
504 | 031003003032 | 焊接法兰阀门 | 1.名称：蝶阀 2.规格：DN80 3.法兰安装 | 个 | 1
505 | 031003003033 | 焊接法兰阀门 | 1.名称：蝶阀 2.规格：DN65 3.法兰安装 | 个 | 17
506 | 031003001064 | 螺纹阀门 | 1.名称：截止阀 2.规格：DN65 | 个 | 8
507 | 031003001065 | 螺纹阀门 | 1.名称：截止阀 2.规格：DN50 | 个 | 24
508 | 031003001066 | 螺纹阀门 | 1.名称：截止阀 2.规格：DN40 | 个 | 11
509 | 031003001067 | 螺纹阀门 | 1.名称：截止阀 2.规格：DN32 | 个 | 16
510 | 031003001068 | 螺纹阀门 | 1.名称：截止阀 2.规格：DN25 | 个 | 7
511 | 031003001069 | 螺纹阀门 | 1.名称：截止阀 2.规格：DN20 | 个 | 4
512 | 031003001070 | 螺纹阀门 | 1.名称：截止阀 2.规格：DN15 | 个 | 47
513 | 031003003034 | 焊接法兰阀门 | 1.名称：温控阀 2.规格：DN200 3.法兰安装 | 个 | 1
514 | 031003001071 | 螺纹阀门 | 1.名称：温控阀 2.规格：DN65 | 个 | 7
515 | 031003003035 | 焊接法兰阀门 | 1.名称：消声止回阀 2.规格：DN80 3.法兰安装 | 个 | 1
516 | 031003001072 | 螺纹阀门 | 1.名称：消声止回阀 2.规格：DN65 | 个 | 6
517 | 031003001073 | 螺纹阀门 | 1.名称：消声止回阀 2.规格：DN50 | 个 | 6
518 | 031003001074 | 螺纹阀门 | 1.名称：消声止回阀 2.规格：DN40 | 个 | 2
519 | 031003001075 | 螺纹阀门 | 1.名称：消声止回阀 2.规格：DN15 | 个 | 19
520 | 031003001076 | 螺纹阀门 | 1.名称：自动排气阀 2.规格：DN20 | 个 | 10
521 | 031003008001 | 除污器(过滤器） | 1.名称：Y型除污器 2.规格：DN65 3.法兰安装 | 组 | 4
522 | 031003008002 | 除污器(过滤器） | 1.名称：Y型除污器 2.规格：DN50 3.法兰安装 | 组 | 2
523 | 031003003037 | 焊接法兰阀门 | 1.名称：可调先导式减压阀 2.规格：DN65 3.法兰安装 | 个 | 1
524 | 031003001077 | 螺纹阀门 | 1.名称：可调先导式减压阀 2.规格：DN50 | 个 | 6
525 | 031003001078 | 螺纹阀门 | 1.名称：可调先导式减压阀 2.规格：DN40 | 个 | 2
526 | 031003001079 | 螺纹阀门 | 1.名称：可调先导式减压阀 2.规格：DN32 | 个 | 3
527 | 031003001080 | 螺纹阀门 | 1.名称：可调先导式减压阀 2.规格：DN20 | 个 | 4
528 | 031003010001 | 软接头(软管） | 1.名称：曲绕橡胶软接头 2.规格：DN200 3.法兰安装 | 个 | 1
529 | 031003010002 | 软接头(软管） | 1.名称：曲绕橡胶软接头 2.规格：DN65 3.法兰安装 | 个 | 13
530 | 031003010003 | 软接头(软管） | 1.名称：曲绕橡胶软接头 2.规格：DN50 | 个 | 1
531 | 031003010004 | 软接头(软管） | 1.名称：曲绕橡胶软接头 2.规格：DN40 | 个 | 2
532 | 031003013005 | 水表 | 1.名称：远传水表 2.规格：DN80 | 个 | 1
533 | 031003013006 | 水表 | 1.名称：远传水表 2.规格：DN65 | 个 | 1
534 | 031003013007 | 水表 | 1.名称：远传水表 2.规格：DN50 | 个 | 16
535 | 031003013008 | 水表 | 1.名称：远传水表 2.规格：DN40 | 个 | 4
536 | 031003013009 | 水表 | 1.名称：远传水表 2.规格：DN32 | 个 | 2
537 | 031003013010 | 水表 | 1.名称：远传水表 2.规格：DN20 | 个 | 4
538 | 030804001001 | 低压碳钢管件 | 1.名称：异径大小头DN65 | 个 | 4
539 | 030601001001 | 温度仪表 | 1.名称：温度计 | 支 | 2
540 | 030601002005 | 压力仪表 | 1.名称：压力表 | 台 | 2
| 9.3 | 泳池给水系统
541 | 031001007011 | 塑料管 | 1.名称：给水管 2.部位：室内 2.规格型号：UPVC给水管 De315 3.安装方式：胶接 4.含消毒冲洗 其它说明:满足设计图纸及规范要求 | m | 111.186
542 | 031001007018 | 塑料管 | 1.名称：给水管 2.部位：室内 2.规格型号：UPVC给水管 De200 3.安装方式：胶接 4.含消毒冲洗 其它说明:满足设计图纸及规范要求 | m | 83.85
543 | 031001007019 | 塑料管 | 1.名称：给水管 2.部位：室内 2.规格型号：UPVC给水管 De100 3.安装方式：胶接 4.含消毒冲洗 其它说明:满足设计图纸及规范要求 | m | 316.944
544 | 031001007020 | 塑料管 | 1.名称：给水管 2.部位：室内 2.规格型号：UPVC给水管 De80 3.安装方式：胶接 4.含消毒冲洗 其它说明:满足设计图纸及规范要求 | m | 21.426
545 | 031001007021 | 塑料管 | 1.名称：给水管 2.部位：室内 2.规格型号：UPVC给水管 De65 3.安装方式：胶接 4.含消毒冲洗 其它说明:满足设计图纸及规范要求 | m | 15.185
546 | 031003001062 | 阀门 | 1.类型:蝶阀 | 个 | 6
| 9.2 | 排水工程
547 | 031001006001 | 塑料管 | 1.名称：雨水管 2.部位：室内 3.规格型号： De160 4.连接方式:承插粘接 5.管材：UPVC承压雨水排水管 6.含灌水试验 其它说明:详见相关设计图纸、要求及规范 | m | 264.6
548 | 031001006002 | 塑料管 | 1.名称：雨水管 2.部位：室内 3.规格型号： De110 4.连接方式:承插粘接 5.管材：UPVC承压雨水排水管 6.含灌水试验 其它说明:详见相关设计图纸、要求及规范 | m | 10.8
549 | 010902004001 | 雨水斗 | 1.名称：87型雨水斗/侧入式雨水斗 2.满足设计要求，具体型号、规格、参数详见设计图 | 个 | 17
550 | 031001006005 | 塑料管 | 1.名称：污水管 2.部位：室内 3.规格型号： De160 4.连接方式:承插粘接 5.管材：UPVC排水塑料管 6.含灌水试验 其它说明:详见相关设计图纸、要求及规范 | m | 225
551 | 031001006006 | 塑料管 | 1.名称：污水管 2.部位：室内 3.规格型号： De50 4.连接方式:粘接 5.管材：UPVC排水管 6.含灌水试验 其它说明:详见相关设计图纸、要求及规范 | m | 52
552 | 031001006007 | 污水管 De110 | 1.名称：废水管 2.部位：室内 3.规格型号： De110 4.连接方式:承插粘接 5.管材：PVC-U排水管 6.含灌水试验 其它说明:详见相关设计图纸、要求及规范 | m | 126
553 | 031001006008 | 排水管 De50 | 1.名称：废水管 2.部位：室内 3.规格型号： De75 4.连接方式:粘接 5.管材：UPVC排水管 6.含灌水试验 其它说明:详见相关设计图纸、要求及规范 | m | 32
554 | 031004014001 | 给、排水附(配)件 | 清扫口安装 DN100 其它说明:详见相关设计图纸、要求及规范 | 个 | 4
555 | 031004003001 | 洗脸盆 | 洗脸盆安装 其它说明:详见相关设计图纸、要求及规范 | 组 | 15
556 | 031004006001 | 大便器 | 蹲式大便器安装 其它说明:详见相关设计图纸、要求及规范 | 组 | 28
557 | 031004006002 | 大便器 | 坐式大便器安装(无障碍卫生间） 其它说明:详见相关设计图纸、要求及规范 | 组 | 3
558 | 011505005001 | 卫生间扶手 | 卫生间扶手（无障碍卫生间） | 个 | 9
559 | 031004010001 | 淋浴器 | 1.材质、规格:淋浴器 2.详见相关设计图纸、要求及规范 | 套 | 17
560 | 031004007001 | 小便器 | 1.材质:壁挂式小便器安装 2.详见相关设计图纸、要求及规范 | 组 | 7
561 | 031004014002 | 给、排水附(配)件 | 地漏 | 个 | 14
562 | 031004014003 | 给、排水附(配)件 | 成品拖布池安装 | 个 | 3
563 | 031004014004 | 给、排水附(配)件 | 通气帽 | 个 | 2
564 | 031002003018 | 套管 | 一般钢套管制作安装 DN100 | 个 | 20
565 | 031002003031 | 套管 | 1.名称、类型:预埋D3=159刚性防水套管 | 个 | 5
排水工程（泳池排水）
566 | 031001006013 | 塑料管 | 1.名称：溢水管 2.部位：室内 3.规格型号： De200 4.连接方式:承插粘接 5.管材：UPVC排水塑料管 6.含灌水试验 其它说明:详见相关设计图纸、要求及规范 | m | 100.928
567 | 031001006016 | 塑料管 | 1.名称：溢水管 2.部位：室内 3.规格型号： De160 4.连接方式:承插粘接 5.管材：UPVC排水塑料管 6.含灌水试验 其它说明:详见相关设计图纸、要求及规范 | m | 192.201
568 | 031001006014 | 污水管 De110 | 1.名称：泄空管 2.部位：室内 3.规格型号： De110 4.连接方式:承插粘接 5.管材：PVC-U排水管 6.含灌水试验 其它说明:详见相关设计图纸、要求及规范 | m | 75.121
569 | 031002003032 | 套管 | 1.名称、类型:预埋D3=159刚性防水套管 | 个 | 6
570 | 031003002008 | 蝶阀 | 1.类型:蝶阀DN100 | 个 | 6
| 6.2 | 压力排水（消防泵房专用集水坑排水）
571 | 030109001001 | 离心式泵 | 1.名称:潜水排水泵 Q=40m3/h,H=15m,N=7.5kW 每处2台,一用一备(高报警液位,备用泵也投入 使用),液位自动控制,启停液位见系统图, 设备自带配套电控柜,要求有不间断动力供应 2.减振装置形式、数量:水泵减震器 3.灌浆配合比:含设备基础制作及安装 4.单机试运转要求:按设备要求 | 台 | 4
572 | 030109001010 | 离心式泵 | 1.名称:潜水排水泵 Q=30m3//h, H=16m, N=5kW 每处2台,一用一备(高报警液位,备用泵也投入 使用),液位自动控制,启停液位见系统图, 设备自带配套电控柜,要求有不间断动力供应 2.减振装置形式、数量:水泵减震器 3.灌浆配合比:含设备基础制作及安装 4.单机试运转要求:按设备要求 | 台 | 4
573 | 030404016001 | 控制箱 | 1.名称:水泵控制箱（含设备接线） | 台 | 4
574 | 031001001001 | 镀锌钢管 | 1.安装部位:室内 2.介质:水 3.规格、压力等级:热镀锌钢管DN80 4.连接形式:螺纹 5.压力试验及吹、洗设计要求:水压试验、水冲洗 | m | 18.4
575 | 031001001002 | 镀锌钢管 | 1.安装部位:室内 2.介质:水 3.规格、压力等级:热镀锌钢管DN100 4.连接形式:螺纹 5.压力试验及吹、洗设计要求:水压试验、水冲洗 | m | 109
576 | 031002001001 | 管道支架 | 1.管道吊架 2.制作安装 3.除锈后刷樟丹二道,灰色调和漆二道 | kg | 32
577 | 031003001001 | 阀门 | 1.类型:闸阀 2.材质:碳钢 3.规格、压力等级:DN80 4.连接形式:法兰连接 | 个 | 8
578 | 031003001002 | 阀门 | 1.类型:止回阀 2.材质:碳钢 3.规格、压力等级:DN80 4.连接形式:法兰连接 | 个 | 8
579 | 031003001003 | 阀门 | 1.类型:橡胶软接头 2.材质:碳钢 3.规格、压力等级:DN80 4.连接形式:法兰连接 | 个 | 8
580 | 030601002001 | 压力仪表 | 1.名称:压力表 | 台 | 8
581 | 031002003033 | 套管 | 1.名称、类型:预埋D3=159刚性防水套管 | 个 | 4
太阳能光伏安装
582 | 031006005001 | 太阳能集热装置 | 1.真空管型太阳能集热器 2.设备支架制作及安装、设备基础制作及安装 3.含设备安装配套设施安装 | m2 | 1100
583 | 030411003012 | 桥架 | 1.名称:光伏系统用防水线槽200x150 2.满足图纸设计要求 3.桥架防火封堵材料根据设计及规范综合考虑 | m | 162.445
584 | 031002001011 | 桥架支架 | 电缆桥架支撑架制作安装 | kg | 194.934
其他
585 | 030412001003 | 成品救生员不锈钢专座 | 1.名称:成品救生员不锈钢专座 2.满足设计及使用功能要求 | 套 | 6
586 | 030817008001 | 套管制作安装 | 预留防水套管 | 台 | 12
分部分项合计
措施项目
587 | 031301017001 | 脚手架搭拆 | 脚手架搭拆 | 项 | 1
588 | 030704001001 | 通风工程检测、调试 | 系统调试费 | 系统 | 1
| 5 | 市政强电(管道敷设预埋）
589 | 040804001001 | 配管 | 1.名称:MPP管 2.材质:dn150 3.配置形式:埋地敷设 | m | 104
590 | 031002003001 | 套管 | 刚性防水套管DN150，制安（含所有配套辅材及封堵） | 个 | 2
591 | 040205001001 | 人（手)孔井 | 1.强电手孔井(做法见图纸) | 座 | 2
592 | 040101002009 | 挖沟槽土方 | 人机配合挖沟槽土方 | m3 | 29.2
593 | 040803004001 | 管道包封 | 1.名称:管道包封C15素混凝土 2.按图纸设计要求 | m | 52
594 | 040103001002 | 回填方 | 回填沙土填实 | m3 | 21.5
595 | 040103002013 | 余方弃置 | 1.废弃料品种:余方弃置 2.运距:3km | m3 | 7.7
596 | 040205002005 | 电缆保护管 | 1.材料品种:过路处套φ110钢管 | m | 12
597 | 6 | 市政弱电(管道预埋敷设）
598 | 040804001002 | 配管 | 1.名称:MPP管 2.材质:dn100 3.配置形式:埋地敷设 | m | 240
599 | 031002003002 | 套管 | 刚性防水套管DN100，制安（含所有配套辅材及封堵） | 个 | 6
600 | 040205001002 | 人（手)孔井 | 1.弱电手孔井(做法见图纸) | 座 | 2
601 | 040101002010 | 挖沟槽土方 | 人机配合挖沟槽土方 | m3 | 24.77
602 | 040803004002 | 管道包封 | 1.名称:管道包封C15素混凝土 2.按图纸设计要求 | m | 40
603 | 040103001007 | 回填方 | 回填沙土填实 | m3 | 16.5
604 | 040103002014 | 余方弃置 | 1.废弃料品种:余方弃置 2.运距:3km | m3 | 8.27
605 | 040205002006 | 电缆保护管 | 1.材料品种:过路处套φ110钢管 | m | 12
| 7 | 景观照明
606 | 040801010001 | 落地式配电箱 | 1.景观配电箱(IP65) 2.含元器件、基础、防雷等 3.具体做法详图纸 4.满足设计图纸及规范要求 | 台 | 1
607 | 040205001007 | 人（手)孔井 | 手孔井,尺寸500*500*1100 满足设计图纸及规范要求 | 座 | 2
608 | 040805004001 | 景观照明灯 | 1.路灯(IP65)H=6米,80W(LED灯) 2.含电线、基础、防雷等 3.满足设计图纸及规范要求 | 套 | 15
609 | 040804001003 | 配管 | 1.名称:钢管 2.材质:SC40 3.配置形式:埋地敷设 | m | 80
610 | 040804001004 | 配管 | 1.名称:HDPE管 2.材质:DN40 3.配置形式:埋地敷设 | m | 640
611 | 030408001001 | 电力电缆 | 1.名称:电力电缆 2.型号:YJV-5x10 3.敷设方式、部位:排管内电力电缆敷设 4.电力电缆终端头制作与安装 | m | 100
612 | 030408001005 | 电力电缆 | 1.名称:电力电缆 2.型号:YJV-5X6 3.敷设方式、部位:排管内电力电缆敷设 4.电力电缆终端头制作与安装 | m | 700
613 | 040101002011 | 挖沟槽土方 | 人机配合挖沟槽土方 | m3 | 147
614 | 040103001010 | 回填方 | 机械填土夯实 槽、坑 | m3 | 119
615 | 040501004001 | 管道砂垫层 | 中粗砂垫层 | m3 | 28
616 | 040501004002 | 及配碎石垫层 | 及配碎石垫层 | m3 | 7
617 | 040103002015 | 余方弃置 | 1.废弃料品种:余方弃置 2.运距:3km | m3 | 112
618 |  | 汽车充电桩
619 | 030404017002 | 配电箱 | 1.名称:充电桩配电箱 2.型号:JXF3009 3.规格:65kW 4.其他:包含内部元气件 5.安装方式:按图纸设计要求 | 台 | 1
620 | 030404017003 | 配电箱 | 1.名称:充电桩预留7kW 2.含设备基础制作及安装 3.满足图纸设计要求 | 台 | 8
621 | 030408001003 | 电力电缆 | 1.名称:电力电缆 2.型号:YJV-4x70+PE35 3.敷设方式、部位:排管内电力电缆敷设 | m | 95
622 | 030408001004 | 电力电缆 | 1.名称:电力电缆 2.型号:YJV-2x10+PE10 3.敷设方式、部位:排管内电力电缆敷设 | m | 80
623 | 030408006002 | 电力电缆头 | 1.名称:电力电缆终端头制作与安装 2.型号:电缆截面(mm2) ≤70 | 个 | 2
624 | 040804001011 | 配管 | 1.名称:MPP管 2.材质:dn150 3.配置形式:埋地敷设 | m | 160
625 | 040804001006 | 配管 | 1.名称:MPP管 2.材质:DN50 3.配置形式:埋地敷设 | m | 285
626 | 040804001007 | 配管 | 1.名称:JDG32 | m | 80
627 | 040807002002 | 供电系统调试 | 1.名称:供电系统,接地装置调试 路灯柱接地测试 一柱、一独立接地、一测 | 系统 | 1
628 | 010501003003 | 基础 | 1.配电箱基础 2.C25钢筋混凝土基础\100厚C15混凝土， 3.详见施工图大样 | 座 | 1
629 | 040205001004 | 人（手)孔井 | 1.强电手孔井(做法见图纸) | 座 | 4
630 | 040101002012 | 挖沟槽土方 | 人机配合挖沟槽土方 | m3 | 58.4
631 | 040803004003 | 管道包封 | 1.名称:管道包封C15素混凝土 2.按图纸设计要求 | m | 95
632 | 040103001008 | 回填方 | 回填沙土填实 | m3 | 43
633 | 040103002016 | 余方弃置 | 1.废弃料品种:余方弃置 2.运距:3km | m3 | 15.4
634 |  | 室外监控
635 | 030507008001 | 监控摄像设备 | 1.名称:400万网络红外枪机 2.类别:满足设计及规格要求 | 台 | 23
636 | 030404016001 | 控制箱 | 1.名称:弱电监控防水箱 2.满足设计及规格要求 | 台 | 5
637 | 030904007001 | 室外广播(30W) | 1.名称:室外广播(30W) 2.功率:满足设计及规格要求 | 个 | 5
638 | 030502005001 | 双绞线缆 | 1.名称:WDZB-B1-UTP6 2.规格:满足设计及规格要 | m | 553
639 | 030502005002 | 双绞线缆 | 1.名称:BYY3*2.5 2.规格:满足设计及规格要 | m | 380.275
640 | 030502005003 | 双绞线缆 | 1.名称:RVV2*1.5 2.规格:满足设计及规格要 | m | 380.275
641 | 040205002002 | 电缆保护管 | 1.材料品种:过路处套φ110钢管 | m | 55
642 | 040205001005 | 人（手)孔井 | 1.弱电手孔井(做法见图纸) | 座 | 17
643 | 040205003001 | 标杆 | 1.类型:监控立杆(3.5米) 2.材质:1、立杆采用 ∅100铁管材料,厚度为5mm; 2、吊臂横向伸长为350mm;热镀锌处理; 3、立柱顶部、支架等全密封焊接防止漏水; 4、立杆基座采用预制地笼,现场开挖600X600X800(mm)的坑,混凝土浇筑(C20); 5、设备防水箱为优质不锈钢材质。 6、具体样式由施工单位报样有景观设计师选定. 3.具体详见施工图 4.含设备基础及接地 | 根 | 11
644 | 040804001008 | 配管 | 1.名称:7孔32梅花管 2.材质: 3.配置形式:埋地敷设 | m | 371
645 | 040804001009 | 配管 | 1.名称:配管SC20 | m | 202
646 | 040804001010 | 配管 | 1.名称:配管SC25 | m | 155
647 | 040101002013 | 挖沟槽土方 | 人机配合挖沟槽土方 | m3 | 113.97
648 | 040803004004 | 管道包封 | 1.名称:管道包封C15素混凝土 2.按图纸设计要求 | m | 371
649 | 040103001009 | 回填方 | 回填沙土填实 | m3 | 89.8
650 | 040103002017 | 余方弃置 | 1.废弃料品种:余方弃置 2.运距:3km | m3 | 24.17
分部分项合计
措施项目
单价措施合计

## 表-11 总价措施项目清单与计价表
总价措施项目清单与计价表
工程名称：安装工程 |  |  |  | 标段： |  |  |  | 第 1 页 共 1 页
序号 | 项目编码 | 项目名称 | 计算基础 |  | 费率 (%) | 金额 (元) | 调整 费率 (%) |  | 调整后 金额(元) | 备注
1 | 1 | 安全文明施工措施费
2 | 1.1 | 安全文明环保费(环境保护、文明施工、安全施工费)
3 | 1.2 | 临时设施费
4 | 2 | 其他总价措施费
5 | 3 | 扬尘治理措施费
合 计 | [5 empty] | 135742.76
编制人（造价人员）： |  |  |  | 复核人（造价工程师）：
表-11

## 表-12 其他项目清单与计价汇总表
其他项目清单与计价汇总表
工程名称：安装工程 |  | 标段： |  |  | 第 1 页 共 1 页
序号 | 项目名称 |  | 金额（元） | 结算金额（元） |  | 备注
1 | 暂列金额 |  | 270000 |  |  | 明细详见表-12-1
2 | 暂估价 |  | 380000
2.1 | 材料暂估价 |  |  |  |  | 明细详见表-12-2
2.2 | 专业工程暂估价 |  | 380000 |  |  | 明细详见表-12-3
3 | 计日工 |  |  |  |  | 明细详见表-12-4
4 | 总承包服务费 |  |  |  |  | 明细详见表-12-5
5 | 其他
| 合 计 |  | 640000
注：材料（工程设备）暂估单价进入清单项目综合单价，此处不汇总。
表—12

## 表-12-1 暂列金额表
暂列金额明细表
工程名称：安装工程 |  | 标段： |  |  | 第 1 页 共 1 页
序号 | 名称 |  | 计量单位 | 暂定金额（元） |  | 备注
1 | 暂列金额 |  | 元 | 270000
合 计 |  |  |  | 260000
注：此表由招标人填写，如不能详列，也可只列暂列金额总额，投标人应将上述暂列金额计入投标总价中。
表—12—1

## 表-12-3 专业工程暂估价及结算价表
专业工程暂估价及结算价表
工程名称：安装工程 |  |  | 标段： |  |  | 第 1 页 共 1 页
序号 | 工程名称 | 工程内容 |  | 暂估金额 （元） | 结算金额 (元) |  | 差额 ±(元) | 备注
1 | 水质监测系统 | 1.名称:水质监测系统 2.规格:服务器 水质分析管理平台 能耗数据采集器 3.含设备接线 4.具体内容详见图纸 5.满足设计及规范要求 |  | 100000
2 | 场馆扩声系统 | 1.名称:场馆扩声系统 2.规格:柱形音箱 壁挂支架 双通道专业功放(2*300W) 双手持无线话筒 双头戴无线话筒 天线放大器 话筒天线 反馈抑制器 数模结合多功能调音台 音频处理器 八路电源管理器 3.含设备接线 4.具体内容详见图纸 5.满足设计及规范要求 |  | 100000
3 | 信息发布系统 | 1.名称:信息发布系统 2.规格:LED显示屏 视频处理器 接收卡 电源 钢结构 电源线 配电柜 控制主机 I5第十代以上处理器，8G内存，512G SSD;不小于21.5寸显示器 3.含设备接线 4.具体内容详见图纸 5.满足设计及规范要求 |  | 180000
合 计 |  |  |  | 380000 |  |  |  | —
注：此表由招标人填写，投标人应将上述专业工程暂估价计入投标总价中。
表—12—3

## 表-13 规费、税金项目清单与计价表
规费、税金项目清单与计价表
工程名称：安装工程 |  |  | 标段： |  | 第 1 页 共 1 页
序号 | 项目名称 | 计算基础 |  | 计算基数 |  | 计算费率(%) | 金额(元)
1 | 规费
1.1 | 社会保险费 | 定额人工费+定额机械费
1.2 | 住房公积金 | 定额人工费+定额机械费
1.3 | 工程排污费 | 定额人工费+定额机械费
2 | 税金 | 分部分项+措施项目+其他项目+规费
表—13