## Sheet1
都昌县巴家嘴邹家嘴湖周边人居环境整治项目（一期）
序号 | 名称 | 规格型号 | 单位 | 数量
1 | 一体化污水提升泵站 | 成品，Q=7.65m³/h，H=10m | 座 | 1
2 | 一体化污水提升泵站 | 成品，Q=8.5m³/h，H=11m | 座 | 1
3 | 一体化污水提升泵站 | 成品，Q=1.91m³/h，H=5m | 座 | 1
4 | 不锈钢调节阀 | 公称直径(mm以内) 700 | 个 | 2
5 | 微阻缓闭止回阀 | DN400 0.6MPa HH44X型 | 个 | 6
6 | 法兰式电动蝶阀 | DN400 | 个 | 6
7 | 法兰式电动蝶阀 | DN800 1.0MPa | 个 | 1
8 | 生物滤池 | Q=7600m3/h,尺寸:4.2m×6.5m×2.0m，表面负荷:323m /(m3·h）2 | 套 | 1
9 | 预洗池 | V=0.60m/s,尺寸:4.2m×1.0m×2.0m | 套 | 1
10 | 法兰式分体流量计 | DN800 | 台 | 1
11 | 一体化粉碎性格栅 | 井宽1.1m,井深5.1m,N=1.6Kw | 台 | 1
12 | 镶铜铸铁方闸门 | 1000*1000,配套启闭机 N=1.5kw | 座 | 3
13 | 变压器1TM、2TM | SC(B)H15-250/10 | 台 | 2
14 | 兼氧膜生物反应器 | 处理能力Q=100m3/d,采用D型罐 | 套 | 1
15 | 潜水离心泵 | Q=400m3/h,H=17m，变频,N=30kw | 台 | 4
16 | 潜污泵 | Q=700m3/h,H=18m,变频,N=45kw | 台 | 2
17 | 回转式粗格栅 | B=1200mm,b=20mm，N=2.2kw | 台 | 2
18 | 沉水喷流式曝气机 | 空气量-水深16-3(m3/h-m),供氧量0.65~0.75kgO2/h,N=1.4kw | 个 | 1
19 | 螺旋输送机 | Q=3m3/h,L=6m，N=1.5kw | 台 | 1
20 | Lk电动单梁悬挂起重机 | Q=3T,跨度12.5m | 台 | 1